## Бердянск УГГ
ПАТ "УКРТРАНСГАЗ" | [12 empty] | Вимірювальна хіміко-аналітична лабораторія
Філія "УМГ "ХАРКІВТРАНСГАЗ" | [12 empty] | свідоцтво про атестацію №РЬ089/2014 від 02.04.2015р.
Сєвєродонецьке ЛВУ МГ | [12 empty] | Чинно до 06.06.2017 року
ПАСПОРТ ФІЗИКО-ХІМІЧНИХ ПОКАЗНИКІВ ПРИРОДНОГО ГАЗУ
переданного Краматорським ЛВУМГ філії "УМГ "ХАРКІВТРАНСГАЗ" по ГРС Бердянськ та прийнятого Бердянським УГГ
за період з 01.08.2015 р. по 31.08.2015р.
Дата | Компонентний склад, % об. | [9 empty] | Точка роси вологи (Р=40 кг/см2), 0С | Густина, кг/м3 | Теплота згоряння нижча, ккал/м3 | Число Воббе вище, ккал/м3 | Маса механ. домішок, г/м3 | Масова концентрація меркаптанової сірки, г/м3 | Масова концентрація сірководню, г/м3
| Метан | Этан | Пропан | і-Бутан | н-Бутан | Пентани | Гексан та вищі | Азот | Діоксид вуглецю | Кисень
при 200С; 101,325 кПа
2015-08-01 | 90.3152 | 3.8105 | 1.2003 | 0.1457 | 0.2685 | 0.0821 | 0.0523 | 3.4207 | 0.7047 |  |  | 0.7406 | 8155.358 | 11521.25 |  |  |  | 100 | 90.3152 | 0 | 0.0821
2015-08-02 | 90.4556 | 3.8565 | 1.0481 | 0.1174 | 0.2099 | 0.0629 | 0.0449 | 3.6154 | 0.5892 |  |  | 0.7365 | 8109.854 | 11490.49 |  |  |  | 99.9999 | 90.4557 | 0.0001 | 0.0629
2015-08-03 | 90.9027 | 3.8833 | 0.9131 | 0.0837 | 0.1435 | 0.0517 | 0.0382 | 3.4322 | 0.5517 | 0.011 |  | 0.7315 | 8089.047 | 11502.07 |  |  |  | 100.0111 | 90.8916 | -0.0111 | 0.0517
2015-08-04 | 91.0413 | 3.7188 | 0.8295 | 0.0666 | 0.112 | 0.0443 | 0.0326 | 3.5104 | 0.6445 |  |  | 0.7299 | 8042.184 | 11450.04 |  |  |  | 100 | 91.0413 | 0 | 0.0443
2015-08-05 | 90.9132 | 3.445 | 0.9163 | 0.0888 | 0.1553 | 0.0662 | 0.0499 | 3.3812 | 0.9841 |  |  | 0.7348 | 8041.977 | 11410.61 |  |  |  | 100 | 90.9132 | 0 | 0.0662
2015-08-06 | 90.8018 | 3.5889 | 0.9029 | 0.0827 | 0.1458 | 0.0616 | 0.0484 | 3.4839 | 0.8839 |  |  | 0.7344 | 8044.606 | 11417.28 |  |  |  | 99.9999 | 90.8019 | 0.0001 | 0.0616
2015-08-07 | 90.8666 | 3.6653 | 0.8553 | 0.0722 | 0.1264 | 0.0534 | 0.0464 | 3.5753 | 0.739 |  |  | 0.7323 | 8039.547 | 11427.1 |  |  |  | 99.9999 | 90.8667 | 0.0001 | 0.0534
2015-08-08 | 90.9728 | 3.6806 | 0.8253 | 0.066 | 0.1132 | 0.0466 | 0.0406 | 3.5953 | 0.6597 |  |  | 0.7305 | 8034.407 | 11434.02 |  |  |  | 100.0001 | 90.9727 | -0.0001 | 0.0466
2015-08-09 | 90.7868 | 3.6576 | 0.8824 | 0.0769 | 0.1378 | 0.0573 | 0.0444 | 3.5751 | 0.7818 |  |  | 0.7333 | 8042.328 | 11422.28 |  |  |  | 100.0001 | 90.7867 | -0.0001 | 0.0573
2015-08-10 | 90.7764 | 3.6361 | 0.9396 | 0.0854 | 0.1549 | 0.0646 | 0.0475 | 3.5774 | 0.7181 |  |  | 0.7339 | 8060.455 | 11443.31 | відс | 0.018 | 0.002 | 100 | 90.7764 | 0 | 0.0646
2015-08-11 | 90.3705 | 3.7055 | 1.1058 | 0.1142 | 0.2124 | 0.0917 | 0.0576 | 3.5735 | 0.7688 |  |  | 0.7393 | 8107.513 | 11465.71 |  |  |  | 100 | 90.3705 | 0 | 0.0917
2015-08-12 | 90.4999 | 3.7342 | 1.0673 | 0.1083 | 0.1997 | 0.0865 | 0.058 | 3.5704 | 0.6756 |  |  | 0.7374 | 8107.605 | 11480.49 |  |  |  | 99.9999 | 90.5 | 0.0001 | 0.0865
2015-08-13 | 89.71 | 3.9521 | 1.4308 | 0.1795 | 0.3314 | 0.1439 | 0.0878 | 3.6209 | 0.5435 |  |  | 0.7475 | 8233.773 | 11575.08 |  |  |  | 99.9999 | 89.7101 | 0.0001 | 0.1439
2015-08-14 | 90.7016 | 3.9644 | 1.0687 | 0.1091 | 0.1931 | 0.0841 | 0.0638 | 3.5811 | 0.234 |  |  | 0.7337 | 8156.619 | 11578.45 |  |  |  | 99.9999 | 90.7017 | 0.0001 | 0.0841
2015-08-15 | 90.6886 | 4.2037 | 0.9642 | 0.0909 | 0.1532 | 0.0632 | 0.0411 | 3.586 | 0.2089 |  |  | 0.7314 | 8137.344 | 11569.95 |  |  |  | 99.9998 | 90.6888 | 0.0002 | 0.0632
2015-08-16 | 90.6959 | 4.2026 | 0.9829 | 0.0954 | 0.1604 | 0.065 | 0.0382 | 3.5357 | 0.2239 |  |  | 0.7317 | 8144.114 | 11577.04 |  |  |  | 100 | 90.6959 | 0 | 0.065
2015-08-17 | 90.893 | 4.072 | 0.9234 | 0.0832 | 0.1367 | 0.0554 | 0.0344 | 3.5504 | 0.2516 |  |  | 0.7297 | 8114.992 | 11552.94 |  |  |  | 100.0001 | 90.8929 | -0.0001 | 0.0554
2015-08-18 | 91.1625 | 4.0328 | 0.8857 | 0.0776 | 0.1218 | 0.0482 | 0.0294 | 3.3902 | 0.2518 |  |  | 0.7276 | 8113.517 | 11568.59 |  |  |  | 100 | 91.1625 | 0 | 0.0482
2015-08-19 | 91.6881 | 3.6699 | 0.8041 | 0.0708 | 0.1124 | 0.0463 | 0.0269 | 3.3265 | 0.2549 |  |  | 0.7238 | 8081.313 | 11554.41 |  |  |  | 99.9999 | 91.6882 | 0.0001 | 0.0463
2015-08-20 | 91.4285 | 3.8714 | 0.8868 | 0.077 | 0.1171 | 0.0464 | 0.0267 | 3.2394 | 0.3067 |  |  | 0.7263 | 8109.007 | 11572.72 |  |  |  | 100 | 91.4285 | 0 | 0.0464
2015-08-21 | 91.125 | 4.0535 | 0.9791 | 0.0897 | 0.1395 | 0.0559 | 0.0313 | 3.2188 | 0.3072 |  |  | 0.7293 | 8143.758 | 11596.56 |  |  |  | 100 | 91.125 | 0 | 0.0559
2015-08-22 | 91.2186 | 3.9894 | 0.9536 | 0.0868 | 0.1346 | 0.0533 | 0.0305 | 3.2417 | 0.2916 |  |  | 0.7284 | 8133.631 | 11590.3 |  |  |  | 100.0001 | 91.2185 | -0.0001 | 0.0533
2015-08-23 | 91.0382 | 4.1261 | 1.0106 | 0.0929 | 0.1463 | 0.0585 | 0.0325 | 3.1507 | 0.3442 |  |  | 0.7305 | 8157.565 | 11606.46 |  |  |  | 100 | 91.0382 | 0 | 0.0585
2015-08-24 | 91.0836 | 4.0919 | 1.0082 | 0.0922 | 0.1414 | 0.056 | 0.031 | 3.1307 | 0.3651 |  |  | 0.7302 | 8152.932 | 11602.38 |  |  |  | 100.0001 | 91.0835 | -0.0001 | 0.056
2015-08-25 | 91.0604 | 4.0884 | 1.0098 | 0.0916 | 0.1459 | 0.0616 | 0.0328 | 3.1681 | 0.3414 |  |  | 0.7304 | 8154.479 | 11603.16 |  |  |  | 100 | 91.0604 | 0 | 0.0616
2015-08-26 | 91.0096 | 4.0688 | 1.0022 | 0.0884 | 0.1425 | 0.0617 | 0.0328 | 3.2772 | 0.3167 |  | -4 | 0.7303 | 8144.355 | 11589.38 |  |  |  | 99.9999 | 91.0097 | 0.0001 | 0.0617
2015-08-27 | 90.7175 | 4.2235 | 1.0256 | 0.0946 | 0.1578 | 0.0655 | 0.0355 | 3.3525 | 0.3275 |  |  | 0.7325 | 8155.812 | 11587.1 |  |  |  | 100 | 90.7175 | 0 | 0.0655
2015-08-28 | 90.8479 | 4.1193 | 1.001 | 0.0886 | 0.1437 | 0.0562 | 0.0319 | 3.4373 | 0.2741 |  |  | 0.7308 | 8136.538 | 11574.62 |  |  |  | 100 | 90.8479 | 0 | 0.0562
2015-08-29 | 90.9045 | 4.0822 | 0.9809 | 0.0879 | 0.1476 | 0.0604 | 0.0364 | 3.4334 | 0.2669 |  |  | 0.7305 | 8135.622 | 11575.55 |  |  |  | 100.0002 | 90.9043 | -0.0002 | 0.0604
2015-08-30 | 90.1835 | 4.3574 | 1.3464 | 0.1503 | 0.2759 | 0.1174 | 0.0529 | 3.1848 | 0.3313 |  |  | 0.7411 | 8267.525 | 11673.09 |  |  |  | 99.9999 | 90.1836 | 0.0001 | 0.1174
2015-08-31 | 90.9769 | 4.0821 | 1.0445 | 0.0946 | 0.1605 | 0.0671 | 0.0479 | 3.3004 | 0.2261 |  |  | 0.7309 | 8166.255 | 11614.8 |  |  |  | 100.0001 | 90.9768 | -0.0001 | 0.0671
Головний інженер Сєвєродонецького ЛВУ МГ Кошель В.Ю.
Керівник підрозділу, якому підпорядкована лабораторія прізвище підпис дата
Інженер ВХАЛ Сєвєродонецького ЛВУ МГ Єрьоменко М.О.
Керівник лабораторії, де здійнювались аналізи газу прізвище підпис дата