## Лист1
ПАТ "УКРТРАНСГАЗ"
Філія УМГ"Харківтрансгаз"
Криворізьке ЛВУМГ
Вимірювальна хіміко-аналітична лабораторія
Свідоцтво про атестацію № ПЄ 0048/2013 дійсне до 16.05.18 р.
ПАСПОРТ ФІЗИКО-ХІМІЧНИХ ПАРАМЕТРІВ ПРИРОДНОГО ГАЗУ
протранспортованого УМГ "Харківтрансгаз" Криворізьким ЛВУМГ та прийнятого ПАТ "Криворіжгаз", ПАТ"Дніпропетровськгаз" Дніпропетровської обл, ВАТ "Кіровоградгаз" Кіровоградської обл.
по магістральним газопроводам ШДО, ШДКРІ за період з 01.08.2015 по 31.08.2015 р. (точка відбору - ГРС-1 м. Кривий Ріг)
Дата відбору проби (числа місяця) | Умови відбору проби |  | Дата аналізу проби (числа місяця) | Компонентний склад МВУ 05-61-2005, об'ємна частка, % | [13 empty] | Температура точки роси по волозі при 4,0 МПа, оС | Теплота згоряння нижча ГОСТ22667-82, ккал/м3 | Число Воббе вище ГОСТ22667-82, ккал/м3 | Густина, кг/м3 |  |  | Маса механічних домішок,г/м3 ГОСТ 22387.4-77 | Масова концентрація меркаптанової сірки, г/м3 ГОСТ 22387.2-97 | Масова концентрація сірководню, г/м3 ГОСТ 22387.2-97
|  |  |  | метан | етан | пропан | і-бутани | н-бутан | нео-пентани | і-пентан | н-пентан | гексани та вищі | кисень | азот |  | діоксид вуглецю |  |  |  |  | пікнометрична | лабораторний хроматограф | потоковий хроматограф
| Р, кгс/см2 | t, ºС | [11 empty] | об. % | мол.% | об. % | мол. %
при 20 ºС , 101,325 кПа
1 | 7 | 2 | 1 | 90.656 | 4.797 | 1.19 | 0.12 | 0.178 | 0.006 | 0.045 | 0.032 | 0.051 |  |  | 2.521 |  | 0.402 |  | 8291 | 11745 |  |  | 0.736 |  |  |  | 97.075
2 | 7.1 | 3.7 | 2 | 90.82 | 4.616 | 1.145 | 0.118 | 0.179 | 0.008 | 0.046 | 0.033 | 0.052 |  |  | 2.598 |  | 0.358 |  | 8270 | 11727 |  |  | 0.735 |  |  |  | 97.017
3 | 7 | 4.3 | 3 | 90.844 | 4.653 | 1.144 | 0.117 | 0.177 | 0.009 | 0.047 | 0.033 | 0.053 |  |  | 2.548 |  | 0.376 |  | 8277 | 11738 |  | 0.735 | 0.735 | не виявл. | 0.0003 | 0 | 97.077
4 | 7 | 4.5 | 4 | 90.858 | 4.648 | 1.14 | 0.115 | 0.175 | 0.023 | 0.046 | 0.032 | 0.054 |  |  | 2.533 |  | 0.375 |  | 8280 | 11742 | 0.736 |  | 0.735 |  |  |  | 97.091
5 | 7 | 4.6 | 6 | 90.829 | 4.679 | 1.146 | 0.117 | 0.179 | 0.018 | 0.047 | 0.034 | 0.055 |  |  | 2.526 |  | 0.37 |  | 8285 | 11746 |  |  | 0.735 |  |  |  | 97.104
6 | 7 | 5 | 6 | 90.724 | 4.771 | 1.156 | 0.117 | 0.177 | 0.025 | 0.047 | 0.034 | 0.055 |  |  | 2.526 |  | 0.368 |  | 8293 | 11751 |  |  | 0.736 |  |  |  | 97.106
7 | 7 | 4.3 | 7 | 90.725 | 4.763 | 1.181 | 0.123 | 0.187 | 0.037 | 0.05 | 0.033 | 0.055 |  |  | 2.441 |  | 0.406 |  | 8306 | 11762 |  |  | 0.737 |  |  |  | 97.154
8 | 6.9 | 3.86 | 8 | 90.693 | 4.642 | 1.21 | 0.13 | 0.2 | 0.03 | 0.054 | 0.036 | 0.06 |  |  | 2.518 |  | 0.427 |  | 8299 | 11747 |  |  | 0.738 |  |  |  | 97.055
9 | 6.9 | 5 | 9 | 91.019 | 4.375 | 1.124 | 0.122 | 0.19 | 0.039 | 0.05 | 0.035 | 0.055 |  |  | 2.652 |  | 0.339 |  | 8264 | 11725 |  |  | 0.734 |  |  |  | 97.009
10 | 7 | 7.4 | 10 | 91.409 | 4.31 | 1.078 | 0.118 | 0.176 | 0.09 | 0.056 | 0.032 | 0.056 |  |  | 2.333 |  | 0.332 |  | 8293 | 11777 |  |  | 0.733 |  | 0.0002 | 0 | 97.325
11 | 6.9 | 5.8 | 11 | 90.726 | 4.88 | 1.17 | 0.118 | 0.171 | 0.01 | 0.045 | 0.031 | 0.055 |  |  | 2.436 |  | 0.358 |  | 8304 | 11769 |  |  | 0.736 |  |  |  | 97.206
12 | 6.96 | 6.25 | 12 | 90.47 | 5.053 | 1.188 | 0.118 | 0.168 | 0.006 | 0.043 | 0.03 | 0.052 |  |  | 2.496 |  | 0.374 |  | 8307 | 11763 |  |  | 0.737 |  |  |  | 97.128
13 | 7.1 | 6.2 | 13 | 91.074 | 4.756 | 1.144 | 0.12 | 0.165 | 0.006 | 0.042 | 0.028 | 0.052 |  |  | 2.256 |  | 0.358 |  | 8303 | 11788 |  |  | 0.733 |  |  |  | 97.387
14 | 6.9 | 4.9 | 14 | 91.356 | 4.784 | 1.148 | 0.125 | 0.164 | 0.01 | 0.042 | 0.027 | 0.053 |  |  | 1.938 |  | 0.352 |  | 8333 | 11840 |  |  | 0.732 |  |  |  | 97.709
15 | 6.9 | 2.6 | 15 | 91.21 | 4.967 | 1.196 | 0.13 | 0.18 | 0.04 | 0.046 | 0.031 | 0.056 |  |  | 1.732 |  | 0.412 |  | 8376 | 11878 |  |  | 0.735 |  |  |  | 97.856
16 | 6.8 | 3 | 16 | 91.665 | 4.787 | 1.222 | 0.14 | 0.19 | 0.03 | 0.048 | 0.034 | 0.06 |  |  | 1.373 |  | 0.45 |  | 8398 | 11924 |  |  | 0.733 |  |  |  | 98.176
17 | 7 | 2.1 | 17 | 91.501 | 4.578 | 1.118 | 0.12 | 0.166 | 0.014 | 0.041 | 0.03 | 0.052 |  |  | 1.961 |  | 0.418 |  | 8310 | 11813 |  |  | 0.731 |  | 0.0002 | 0 | 97.62
18 | 7 | 0.91 | 18 | 91.578 | 4.511 | 1.103 | 0.119 | 0.163 | 0.006 | 0.04 | 0.029 | 0.047 |  |  | 1.976 |  | 0.428 |  | 8297 | 11802 |  |  | 0.731 |  |  |  | 97.596
19 | 7 | 0.8 | 19 | 91.815 | 4.401 | 1.079 | 0.118 | 0.159 | 0.006 | 0.042 | 0.028 | 0.048 |  |  | 1.901 |  | 0.402 |  | 8295 | 11813 |  |  | 0.729 |  |  |  | 97.696
20 | 7 | 0.1 | 20 | 91.715 | 4.482 | 1.078 | 0.111 | 0.148 | 0.005 | 0.039 | 0.026 | 0.046 |  |  | 1.977 |  | 0.371 |  | 8291 | 11808 |  |  | 0.729 |  |  |  | 97.65
21 | 7 | -0.05 | 21 | 91.755 | 4.47 | 1.07 | 0.113 | 0.154 | 0.007 | 0.039 | 0.026 | 0.048 |  |  | 1.938 |  | 0.381 |  | 8294 | 11812 |  |  | 0.729 |  |  |  | 97.682
22 | 7 | 0.89 | 22 | 91.9 | 4.374 | 1.053 | 0.11 | 0.151 | 0.007 | 0.038 | 0.026 | 0.049 |  |  | 1.933 |  | 0.36 |  | 8287 | 11811 |  |  | 0.728 |  |  |  | 97.708
23 | 7.1 | 0.9 | 23 | 91.895 | 4.376 | 1.059 | 0.112 | 0.151 | 0.006 | 0.039 | 0.026 | 0.05 |  |  | 1.895 |  | 0.391 |  | 8289 | 11811 |  |  | 0.728 |  |  |  | 97.714
24 | 7.1 | 1.34 | 24 | 91.935 | 4.353 | 1.048 | 0.11 | 0.148 | 0.005 | 0.038 | 0.025 | 0.048 |  |  | 1.903 |  | 0.386 |  | 8284 | 11808 |  |  | 0.728 |  |  |  | 97.71
25 | 7 | 0.18 | 25 | 91.955 | 4.367 | 1.055 | 0.115 | 0.155 | 0.005 | 0.04 | 0.027 | 0.047 |  |  | 1.848 |  | 0.387 |  | 8293 | 11820 |  |  | 0.728 | не виявл. | 0.0002 | 0 | 97.766
26 | 7 | -0.14 | 26 | 92.629 | 4.07 | 1.056 | 0.134 | 0.17 | 0.005 | 0.043 | 0.028 | 0.049 |  |  | 1.462 |  | 0.355 |  | 8315 | 11880 |  |  | 0.724 |  |  |  | 98.184
27 | 6.9 | 0.72 | 27 | 92.751 | 4.004 | 1.042 | 0.132 | 0.166 | 0.009 | 0.043 | 0.029 | 0.05 |  |  | 1.435 |  | 0.34 |  | 8313 | 11884 |  |  | 0.724 |  |  |  | 98.226
28 | 7 | 0.98 | 28 | 92.085 | 4.292 | 1.051 | 0.115 | 0.157 | 0.018 | 0.041 | 0.029 | 0.051 |  |  | 1.782 |  | 0.378 |  | 8299 | 11832 |  |  | 0.727 |  |  |  | 97.839
29 | 6.9 | 2.06 | 29 | 92.109 | 4.393 | 1.064 | 0.115 | 0.158 | 0.077 | 0.041 | 0.029 | 0.054 |  |  | 1.559 |  | 0.4 |  | 8339 | 11876 |  |  | 0.729 |  |  |  | 98.04
30 | 6.9 | 2.02 | 30 | 92.09 | 4.585 | 1.101 | 0.124 | 0.164 | 0.027 | 0.043 | 0.03 | 0.057 |  |  | 1.348 |  | 0.431 |  | 8362 | 11908 |  |  | 0.729 |  |  |  | 98.221
31 | 6.9 | 1.14 | 31 | 92.175 | 4.446 | 1.082 | 0.127 | 0.109 | 0.076 | 0.046 | 0.032 | 0.062 |  |  | 1.335 |  | 0.45 |  | 8366 | 11909 |  |  | 0.73 |  |  |  | 98.155
Начальник Криворізького ЛВУМГ Матвієнко Р.В.
| Підрозділу підприємства, якому підпорядкована ХАЛ | [13 empty] | прізвище |  |  |  | підпис |  | дата
Керівник ХАЛ Криворізького ЛВУМГ Степанова О.Г.
| ХАЛ, де здійснювались аналізи газу | [13 empty] | прізвище |  |  |  | підпис |  | дата