## Лист1
ПАТ "УКРТРАНСГАЗ"
Філія "УМГ"Харківтрансгаз"
Миколаївське ЛВУМГ
Вимірювальна хіміко-аналітична лабораторія
Свідоцтво про атестацію № PH - 0050/2015 дійсне до 27.05.2020 р.
ПАСПОРТ ФІЗИКО-ХІМІЧНИХ ПАРАМЕТРІВ ПРИРОДНОГО ГАЗУ
протранспортованого УМГ "Харківтрансгаз" Миколаївським ЛВУМГ
по магістральним газопроводам ШДКРИ-ШДО за період з 01.08.2015 по 31.08.2015р. (точка відбору - ГРС-1 м. Миколаїв)
Дата відбору проби (числа місяця) | Умови відбору проби |  | Дата аналізу проби (числа місяця) | Компонентний склад МВУ 05-61-2005, об'ємна частка, % | [13 empty] | Температура точки роси по волозі при 4,0 МПа, оС | Теплота згоряння нижча ГОСТ22667-82, ккал/м3 | Число Воббе вище ГОСТ22667-82, ккал/м3 | Густина, кг/м3 |  |  | Маса механічних домішок,г/м3 ГОСТ 22387.4-77 | Масова концентрація меркаптанової сірки, г/м3 ГОСТ 22387.2-97 | Масова концентрація сірководню, г/м3 ГОСТ 22387.2-97
|  |  |  | метан | етан | пропан | і-бутани | н-бутан | нео-пентани | і-пентан | н-пентан | гексани та вищі | кисень | азот |  | діоксид вуглецю |  |  |  |  | пікнометрична | лабораторний хроматограф | потоковий хроматограф
| Р, кгс/см2 | t, ºС | [11 empty] | об. % | мол.% | об. % | мол. %
при 20 ºС , 101,325 кПа
1 |  |  | 1 | [21 empty] | < 0,0002 | < 0,0001
2 |  |  | 2 | [21 empty] | *) | *)
3 | 41.5 | 20 | 3 | 90.438 | 5.149 | 1.164 | 0.107 | 0.157 | 0.003 | 0.044 | 0.035 | 0.056 | 0.007 | 2.486 | 2.48 | 0.354 | 0.355 | 3.8 | 8315 | 11770 |  | 0.738
4 | 41.5 | 20 | 4 | 90.668 | 4.947 | 1.148 | 0.11 | 0.165 | 0.002 | 0.046 | 0.037 | 0.057 | 0.007 | 2.46 | 2.455 | 0.353 | 0.354 | 4.3 | 8306 | 11767 |  | 0.736
5 | 41.5 | 20 | 5 | 90.738 | 4.838 | 1.102 | 0.107 | 0.163 | 0.002 | 0.046 | 0.037 | 0.061 | 0.009 | 2.565 | 2.559 | 0.332 | 0.333 | 5.2 | 8286 | 11747 | 0.735 | 0.735
6 | 40.9 | 20 | 6 | 90.682 | 4.921 | 1.128 | 0.11 | 0.168 | 0.002 | 0.047 | 0.038 | 0.064 | 0.009 | 2.502 | 2.496 | 0.329 | 0.33 | 4.7 | 8303 | 11765 |  | 0.736 |  | не виявл.
7 | 42.2 | 20 | 7 | 90.629 | 4.929 | 1.127 | 0.11 | 0.169 | 0.002 | 0.047 | 0.038 | 0.064 | 0.009 | 2.543 | 2.537 | 0.333 | 0.334 | 4.2 | 8300 | 11758 |  | 0.737
8 |  |  | 8
9 |  |  | 9
10 | 42.2 | 20 | 10 | 90.988 | 4.809 | 1.211 | 0.135 | 0.195 | 0.002 | 0.052 | 0.041 | 0.059 | 0.008 | 2.087 | 2.082 | 0.413 | 0.414 | 4.5 | 8344 | 11819 |  | 0.736
11 | 42.5 | 20 | 11 | 90.779 | 4.784 | 1.157 | 0.119 | 0.178 | 0.002 | 0.05 | 0.04 | 0.071 | 0.009 | 2.477 | 2.471 | 0.334 | 0.335 | 5.9 | 8307 | 11769 |  | 0.736
12 | 42.6 | 20 | 12 | 91.285 | 4.521 | 1.081 | 0.117 | 0.172 | 0.002 | 0.047 | 0.038 | 0.062 | 0.008 | 2.381 | 2.376 | 0.286 | 0.287 | 6 | 8287 | 11774 |  | 0.732
13 | 42.4 | 20 | 13 | 91.216 | 4.612 | 1.07 | 0.113 | 0.164 | 0.002 | 0.045 | 0.036 | 0.059 | 0.009 | 2.389 | 2.384 | 0.285 | 0.286 | 5.2 | 8286 | 11773 |  | 0.732
14 | 42 | 20 | 14 | 90.299 | 5.475 | 1.186 | 0.108 | 0.152 | 0.002 | 0.042 | 0.034 | 0.068 | 0.008 | 2.315 | 2.31 | 0.311 | 0.312 | 4.2 | 8357 | 11820 |  | 0.739
15 |  |  | 15
16 |  |  | 16
17 | 42.4 | 20 | 17 | 90.837 | 5.28 | 1.158 | 0.117 | 0.154 | 0.002 | 0.042 | 0.033 | 0.061 | 0.007 | 1.993 | 1.989 | 0.316 | 0.317 | 3.6 | 8367 | 11859 |  | 0.736
18 | 42.5 | 20 | 18 | 91.72 | 4.813 | 1.164 | 0.134 | 0.196 | 0.003 | 0.054 | 0.045 | 0.067 | 0.007 | 1.413 | 1.41 | 0.384 | 0.385 | 0.8 | 8398 | 11928 |  | 0.733
19 | 42.2 | 20 | 19 | 91.664 | 4.843 | 1.179 | 0.135 | 0.198 | 0.003 | 0.055 | 0.045 | 0.064 | 0.008 | 1.416 | 1.413 | 0.39 | 0.391 | 0.5 | 8401 | 11929 |  | 0.733
20 | 42 | 20 | 20 | 91.277 | 4.77 | 1.069 | 0.109 | 0.154 | 0.002 | 0.042 | 0.033 | 0.053 | 0.007 | 2.131 | 2.126 | 0.353 | 0.354 | -0.3 | 8305 | 11801 |  | 0.732 |  | не виявл.
21 | 42.5 | 20 | 21 | 91.289 | 4.797 | 1.078 | 0.109 | 0.151 | 0.002 | 0.041 | 0.033 | 0.056 | 0.009 | 2.071 | 2.066 | 0.364 | 0.365 | -0.8 | 8312 | 11809 |  | 0.732
22 |  |  | 22
23 |  |  | 23
24 |  |  | 24
25 | 42.6 | 20 | 25 | 91.772 | 4.588 | 1.041 | 0.107 | 0.14 | 0.002 | 0.038 | 0.03 | 0.043 | 0.007 | 1.923 | 1.919 | 0.309 | 0.31 | 1.6 | 8302 | 11828 |  | 0.728
26 | 44 | 20 | 26 | 91.741 | 4.629 | 1.047 | 0.104 | 0.139 | 0.002 | 0.037 | 0.031 | 0.056 | 0.008 | 1.875 | 1.871 | 0.331 | 0.332 | 1.3 | 8311 | 11835 |  | 0.729
27 | 44 | 20 | 27 | 91.793 | 4.582 | 1.022 | 0.102 | 0.137 | 0.002 | 0.037 | 0.03 | 0.06 | 0.009 | 1.896 | 1.892 | 0.33 | 0.331 | 1 | 8303 | 11828 |  | 0.729
28 | 43.5 | 20 | 28 | 91.853 | 4.557 | 1.014 | 0.102 | 0.137 | 0.002 | 0.036 | 0.03 | 0.062 | 0.009 | 1.869 | 1.865 | 0.329 | 0.33 | 1.4 | 8303 | 11831 |  | 0.728
29 |  |  | 29
30 |  |  | 30
31 | 43.5 | 20 | 31 | 92.122 | 4.444 | 1.051 | 0.121 | 0.156 | 0.002 | 0.041 | 0.034 | 0.068 | 0.009 | 1.635 | 1.631 | 0.317 | 0.318 | 1 | 8332 | 11875 |  | 0.728
* ) вміст меркаптанової сірки та сірководню за даними, наданими постачальниками газу
| В.о. начальника Миколаївського ЛВУМГ Литвинюк Є.О. | [18 empty] | 01.09. 2015р.
| Підрозділу підприємства, якому підпорядкована ВХАЛ | [13 empty] | прізвище |  |  | підпис |  |  | дата
| Завідувач ВХАЛ Миколаївського ЛВУМГ Бартальова С.В. | [18 empty] | 01.09. 2015р.
| ВХАЛ, де здійснювались аналізи газу | [13 empty] | прізвище |  |  | підпис |  |  | дата