## Лист1
Паспорт фізико-хімічних показників природного газу №
переданого Лубенським ЛВУ МГ та прийнятим ПАТ "Кременчукгаз" на ГРС Семенівка
по газопроводу Шебелинка-Полтава-Київ (ШПК) за період
з 1.08.2015 р. по 31.08.2015 р.
Число місяця | Компонентний склад, об% | [9 empty] | Точка роси вологи (Р=4МПа), оС | Густина, кг/м3 | Теплота згоряння нижча, ккал/м3 | Число Воббе вище, ккал/м3 | Маса механічних домішок, г/м3 | Масова концентрація сірководню, г/м3 | Масова концентрація меркаптанової сірки, г/м3
| метан | етан | пропан | ізо-бутан | н-бутан | пентани | гексани та вищі | азот | діоксид вуглецю | кисень
при 20оС, 101,325 кПа
3.08.2015 р. | 90.018 | 4.782 | 1.115 | 0.123 | 0.181 | 0.093 | 0.072 | 1.396 | 2.216 | 0.004 |  | 0.753 | 8241 | 11547 |  | 0.0027 | <0,0002
10.08.2015 р. | 90.134 | 4.737 | 1.107 | 0.127 | 0.191 | 0.099 | 0.083 | 1.386 | 2.132 | 0.004 |  | 0.752 | 8252 | 11568
17.08.2015 р. | 89.603 | 4.884 | 1.13 | 0.129 | 0.188 | 0.095 | 0.072 | 1.263 | 2.63 | 0.006 | -4.7 | 0.758 | 8229 | 11490 | відс.
25.08.2015 р. | 89.283 | 4.95 | 1.13 | 0.129 | 0.187 | 0.096 | 0.07 | 1.112 | 3.038 | 0.005 |  | 0.762 | 8213 | 11434
В.о.головного інженера Лубенського ЛВУМГ Гащанський В.А. ______________________ ___________________
[10 empty] | підпис |  |  | дата
Завідувач ВХАЛ Лубенського ПМ Лубенського ЛВУМГ Федченко Л.Д. _______________________ __________________
[10 empty] | підпис |  |  | дата