## Лист1
Паспорт фізико-хімічних показників природного газу №
переданого Лубенським ЛВУ МГ та прийнятим ПАТ "Полтавагаз" на ГРС Гоголево (ГРС Миргород, В.Багачка, ГРС В.Сороченці)
по газопроводу Шебелинка-Полтава-Київ (ШПК) за період
з 1.08.2015 р. по 31.08.2015 р.
Число місяця | Компонентний склад, об% | [9 empty] | Точка роси вологи (Р=4МПа), оС | Густина, кг/м3 | Теплота згоряння нижча, ккал/м3 | Число Воббе вище, ккал/м3 | Маса механічних домішок, г/м3 | Масова концентрація сірководню, г/м3 | Масова концентрація меркаптанової сірки, г/м3
| метан | етан | пропан | ізо-бутан | н-бутан | пентани | гексани та вищі | азот | діоксид вуглецю | кисень
при 20оС, 101,325 кПа
3.08.2015 р. | 90.082 | 4.766 | 1.089 | 0.123 | 0.183 | 0.094 | 0.071 | 1.363 | 2.225 | 0.004 |  | 0.752 | 8238 | 11547 | відсутн. | 0.0024 | < 0,0002
10.08.2015 р. | 90.096 | 4.74 | 1.111 | 0.126 | 0.189 | 0.098 | 0.079 | 1.421 | 2.133 | 0.007 |  | 0.752 | 8247 | 11561
17.08.2015 р. | 89.605 | 4.892 | 1.105 | 0.128 | 0.187 | 0.094 | 0.079 | 1.222 | 2.685 | 0.003 | не визн. | 0.758 | 8227 | 11485
25.08.2015 р. | 89.334 | 4.935 | 1.107 | 0.128 | 0.184 | 0.093 | 0.068 | 1.068 | 3.077 | 0.006 |  | 0.762 | 8207 | 11428
В.о.головного інженера Лубенського ЛВУМГ Гащанський В.А. ______________________ ___________________
[10 empty] | підпис |  |  | дата
Завідувач ВХАЛ Лубенського ПМ Лубенського ЛВУМГ Федченко Л.Д. _______________________ __________________
[10 empty] | підпис |  |  | дата