## Лист1
Паспорт фізико-хімічних показників природного газу №
переданого Лубенським ЛВУ МГ та прийнятим ПАТ "Полтавагаз" на ГРС Трудолюб
по газопроводу Шебелинка-Полтава-Київ (ШПК) за період
з 1.08.2015 р. по 31.08.2015 р.
Число місяця | Компонентний склад, об% | [9 empty] | Точка роси вологи (Р=4МПа), оС | Густина, кг/м3 | Теплота згоряння нижча, ккал/м3 | Число Воббе вище, ккал/м3 | Маса механічних домішок, г/м3 | Масова концентрація сірководню, г/м3 | Масова концентрація меркаптанової сірки, г/м3
| метан | етан | пропан | ізо-бутан | н-бутан | пентани | гексани та вищі | азот | діоксид вуглецю | кисень
при 20оС, 101,325 кПа
3.08.2015 р. | 86.151 | 7.081 | 1.649 | 0.068 | 0.077 | 0.057 | 0.061 | 1.47 | 3.38 | 0.006 |  | 0.782 | 8311 | 11413 | відсутн. | 0.0034 | < 0,0002
10.08.2015 р. | 85.767 | 7.295 | 1.723 | 0.067 | 0.079 | 0.068 | 0.053 | 1.518 | 3.424 | 0.006 |  | 0.785 | 8327 | 11412
17.08.2015 р. | 85.499 | 7.34 | 1.82 | 0.079 | 0.111 | 0.082 | 0.062 | 1.439 | 3.563 | 0.005 | не визн. | 0.79 | 8352 | 11416
25.08.2015 р. | 85.029 | 7.667 | 1.841 | 0.059 | 0.083 | 0.064 | 0.04 | 1.496 | 3.714 | 0.007 |  | 0.792 | 8338 | 11380
В.о.головного інженера Лубенського ЛВУМГ Гащанський В.А. ______________________ ___________________
[10 empty] | підпис |  |  | дата
Завідувач ВХАЛ Лубенського ПМ Лубенського ЛВУМГ Федченко Л.Д. _______________________ __________________
[10 empty] | підпис |  |  | дата