## Лист1
Паспорт фізико-хімічних показників природного газу №
переданого Лубенським ЛВУ МГ та прийнятим ПАТ "Лубнигаз" на вузлі обліку газу (газ на с. Піски)
Цех№3 (ШПК+ШДК+ЄДК)за період
з 1.08.2015 р. по 31.08.2015 р.
Число місяця | Компонентний склад, об% | [9 empty] | Точка роси вологи (Р=4МПа), оС | Густина, кг/м3 | Теплота згоряння нижча, ккал/м3 | Число Воббе вище, ккал/м3 | Маса механічних домішок, г/м3 | Масова концентрація сірководню, г/м3 | Масова концентрація меркаптанової сірки, г/м3
| метан | етан | пропан | ізо-бутан | н-бутан | пентани | гексани та вищі | азот | діоксид вуглецю | кисень
при 20оС, 101,325 кПа
3.08.2015 р. | 90.491 | 4.74 | 1.064 | 0.109 | 0.172 | 0.088 | 0.073 | 1.716 | 1.543 | 0.004 | -0.6 | 0.745 | 8254 | 11626 | відсутн. | 0.0005 | < 0,0002
10.08.2015 р. | 90.591 | 4.679 | 1.075 | 0.113 | 0.178 | 0.093 | 0.072 | 1.694 | 1.5 | 0.005 | -0.3 | 0.744 | 8259 | 11638
17.08.2015 р. | 90.489 | 4.723 | 1.058 | 0.109 | 0.173 | 0.085 | 0.071 | 1.728 | 1.557 | 0.007 | -3.7 | 0.745 | 8249 | 11619
25.08.2015 р. | 90.58 | 4.683 | 1.054 | 0.111 | 0.174 | 0.086 | 0.068 | 1.711 | 1.528 | 0.005 | -5.8 | 0.744 | 8249 | 11626
В.о.головного інженера Лубенського ЛВУМГ Гащанський В.А. ______________________ ___________________
[10 empty] | підпис |  |  | дата
Завідувач ВХАЛ Лубенського ПМ Лубенського ЛВУМГ Федченко Л.Д. _______________________ __________________
[10 empty] | підпис |  |  | дата