## Лист1
Паспорт фізико-хімічних показників природного газу №
переданого Лубенським ЛВУ МГ та прийнятим ПАТ "Полтавагаз" на ГРС Н.Будаківка ( ГРС Комишня )
по газопроводу Глинськ-Розбишівськ-Шебелинка-Полтава-Київ (Глинськ-Розбишівськ-ШПК)
з 1.08.2015 р. по 31.08.2015 р.
Число місяця | Компонентний склад, об% | [9 empty] | Точка роси вологи (Р=4МПа), оС | Густина, кг/м3 | Теплота згоряння нижча, ккал/м3 | Число Воббе вище, ккал/м3 | Маса механічних домішок, г/м3 | Масова концентрація сірководню, г/м3 | Масова концентрація меркаптанової сірки, г/м3
| метан | етан | пропан | ізо-бутан | н-бутан | пентани | гексани та вищі | азот | діоксид вуглецю | кисень
при 20оС, 101,325 кПа
3.08.2015 р. | 84.311 | 8.299 | 1.821 | 0.05 | 0.073 | 0.07 | 0.05 | 1.54 | 3.777 | 0.009 | -9.6 | 0.798 | 8368 | 11387 | відсутн. | 0.0006 | <0,0002
10,08.2015 р. | 84.246 | 7.869 | 2.275 | 0.081 | 0.108 | 0.092 | 0.061 | 1.532 | 3.729 | 0.007 | -9.1 | 0.801 | 8425 | 11431
17.08.2015 р. | 84.605 | 7.847 | 1.969 | 0.054 | 0.078 | 0.08 | 0.053 | 1.459 | 3.847 | 0.008 | -9 | 0.797 | 8365 | 11382
25.08.2015 р. | 84.583 | 7.971 | 1.852 | 0.057 | 0.071 | 0.078 | 0.057 | 1.473 | 3.849 | 0.009 | -9.9 | 0.797 | 8356 | 11375
В.о.головного інженера Лубенського ЛВУМГ Гащанський В.А. ______________________ ___________________
[10 empty] | підпис |  |  | дата
Завідувач ВХАЛ Лубенського ПМ Лубенського ЛВУМГ Федченко Л.Д. _______________________ __________________
[10 empty] | підпис |  |  | дата