## Лист1
Паспорт фізико-хімічних показників природного газу №
переданого Лубенським ЛВУ МГ та прийнятим ПАТ "Лубнигаз" на ГРС Вишневе
по газопроводу Гнідинці-Шебелинка-Полтава-Київ (ШПК) за період
з 1.08.2015 р. по 31.08.2015 р.
Число місяця | Компонентний склад, об% | [9 empty] | Точка роси вологи (Р=4МПа), оС | Густина, кг/м3 | Теплота згоряння нижча, ккал/м3 | Число Воббе вище, ккал/м3 | Маса механічних домішок, г/м3 | Масова концентрація сірководню, г/м3 | Масова концентрація меркаптанової сірки, г/м3
| метан | етан | пропан | ізо-бутан | н-бутан | пентани | гексани та вищі | азот | діоксид вуглецю | кисень
при 20оС, 101,325 кПа
3.08.2015 р. | 78.291 | 11.222 | 2.192 | 0.163 | 0.451 | 0.27 | 0.047 | 4.776 | 2.576 | 0.012 | -10.3 | 0.834 | 8575 | 11387 | відсутн. | 0.0026 | <0,0002
10.08.2015 р. | 78.342 | 11.112 | 2.309 | 0.181 | 0.474 | 0.264 | 0.039 | 4.923 | 2.347 | 0.009 | -9.9 | 0.833 | 8594 | 11417
17.08.2015 р. | 78.472 | 11.045 | 2.19 | 0.145 | 0.368 | 0.253 | 0.039 | 5.059 | 2.41 | 0.019 | -8.4 | 0.83 | 8528 | 11353
24.08.2015 р. | 78.297 | 11.197 | 2.02 | 0.146 | 0.377 | 0.245 | 0.042 | 5.296 | 2.36 | 0.01 | -8.7 | 0.829 | 8505 | 11325
В.о.головного інженера Лубенського ЛВУМГ Гащанський В.А. ______________________ ___________________
[10 empty] | підпис |  |  | дата
Завідувач ВХАЛ Лубенського ПМ Лубенського ЛВУМГ Федченко Л.Д. _______________________ __________________
[10 empty] | підпис |  |  | дата