## Лист1
Паспорт фізико-хімічних показників природного газу №
переданого Лубенським ЛВУ МГ та прийнятим ПАТ "Лубнигаз" на ГРС Яцини ( ГРС Кейбалівка, ГРС Каплинці )
по газопроводу Єлець-Курськ-Київ (ЄКК) за період
з 1.08.2015 р. по 31.08.2015 р.
Число місяця | Компонентний склад, об% | [9 empty] | Точка роси вологи (Р=4МПа), оС | Густина, кг/м3 | Теплота згоряння нижча, ккал/м3 | Число Воббе вище, ккал/м3 | Маса механічних домішок, г/м3 | Масова концентрація сірководню, г/м3 | Масова концентрація меркаптанової сірки, г/м3
| метан | етан | пропан | ізо-бутан | н-бутан | пентани | гексани та вищі | азот | діоксид вуглецю | кисень
при 20оС, 101,325 кПа
3.08.2015 р. | 77.006 | 13.709 | 3.547 | 0.184 | 0.314 | 0.067 | 0.005 | 1.329 | 3.831 | 0.008 | -9 | 0.855 | 8999 | 11797 | відсутн. | - | -
10.08.2015 р. | 77.48 | 13.448 | 3.455 | 0.174 | 0.301 | 0.06 | 0.005 | 1.26 | 3.812 | 0.005 | -8 | 0.851 | 8972 | 11789
17.08.2015 р. | 76.623 | 13.692 | 3.843 | 0.219 | 0.389 | 0.094 | 0.008 | 1.303 | 3.824 | 0.005 | -5.7 | 0.861 | 9067 | 11843
25.08.2015 р. | 76.823 | 13.351 | 3.798 | 0.221 | 0.411 | 0.105 | 0.018 | 1.208 | 3.86 | 0.005 | -9 | 0.86 | 9068 | 11847
В.о.головного інженера Лубенського ЛВУМГ Гащанський В.А. ______________________ ___________________
[10 empty] | підпис |  |  | дата
Завідувач ВХАЛ Лубенського ПМ Лубенського ЛВУМГ Федченко Л.Д. _______________________ __________________
[10 empty] | підпис |  |  | дата