## Лист1
Паспорт фізико-хімічних показників природного газу №
переданого Лубенським ЛВУ МГ та прийнятим ПАТ "Лубнигаз" на ГРС Куйбишево (ГРС Савенці, ГРС Оржиця)
по газопроводу "Прогресс", "Уренгой-Помари-Ужгород" за період
з 1.08.2015 р. по 31.08.2015 р.
Число місяця | Компонентний склад, об% | [9 empty] | Точка роси вологи (Р=4МПа), оС | Густина, кг/м3 | Теплота згоряння нижча, ккал/м3 | Число Воббе вище, ккал/м3 | Маса механічних домішок, г/м3 | Масова концентрація сірководню, г/м3 | Масова концентрація меркаптанової сірки, г/м3
| метан | етан | пропан | ізо-бутан | н-бутан | пентани | гексани та вищі | азот | діоксид вуглецю | кисень
при 20оС, 101,325 кПа
3.08.2015 р. | 93.93 | 3.578 | 1.15 | 0.186 | 0.182 | 0.062 | 0.011 | 0.647 | 0.246 | 0.008 | -12.8 | 0.718 | 8370 | 12016
10.08.2015 р. | 94.658 | 3.11 | 1.01 | 0.169 | 0.167 | 0.062 | 0.016 | 0.603 | 0.2 | 0.005 | -18.3 | 0.712 | 8326 | 12002
17.08.2015 р. | 94.409 | 3.256 | 1.069 | 0.177 | 0.177 | 0.065 | 0.015 | 0.621 | 0.205 | 0.006 | -17.8 | 0.714 | 8344 | 12010 | відсут. | - | -
25.08.2015 р. | 94.628 | 3.14 | 1.014 | 0.167 | 0.164 | 0.06 | 0.013 | 0.615 | 0.194 | 0.005 | -18 | 0.712 | 8325 | 12001
В.о.головного інженера Лубенського ЛВУМГ Гащанський В.А. ______________________ ___________________
[10 empty] | підпис |  |  | дата
Завідувач ВХАЛ Лубенського ПМ Лубенського ЛВУМГ Федченко Л.Д. _______________________ __________________
[10 empty] | підпис |  |  | дата