## Лист1
Паспорт фізико-хімічних показників природного газу №
переданого Лубенським ЛВУ МГ та прийнятим ДП "Укравтогаз" РВУ "Київатогаз" АГНКС м.Лубни
по газопроводу Шебелинка-Полтава-Київ (ШПК) за період
з 1.08.2015 р. по 31.08.2015 р.
Число місяця | Компонентний склад, об% | [9 empty] | Точка роси вологи (Р=4МПа), оС | Густина, кг/м3 | Теплота згоряння нижча, ккал/м3 | Число Воббе вище, ккал/м3 | Маса механічних домішок, г/м3 | Масова концентрація сірководню, г/м3 | Масова концентрація меркаптанової сірки, г/м3
| метан | етан | пропан | ізо-бутан | н-бутан | пентани | гексани та вищі | азот | діоксид вуглецю | кисень
при 20оС, 101,325 кПа
3.08.2015 р. | 90.051 | 4.878 | 1.069 | 0.106 | 0.163 | 0.084 | 0.08 | 1.584 | 1.98 | 0.005 | -5.9 | 0.75 | 8238 | 11563 | відсутн. | <0,0001 | <0,0002
10.08.2015 р. | 90.041 | 4.853 | 1.069 | 0.107 | 0.166 | 0.085 | 0.083 | 1.603 | 1.984 | 0.009 |  | 0.75 | 8236 | 11558
17.08.2015 р. | 89.931 | 4.897 | 1.082 | 0.109 | 0.168 | 0.084 | 0.074 | 1.585 | 2.057 | 0.013 |  | 0.751 | 8234 | 11547
25.08.2015 р. | 89.96 | 4.892 | 1.061 | 0.107 | 0.164 | 0.082 | 0.076 | 1.543 | 2.111 | 0.004 |  | 0.751 | 8229 | 11541
В.о.головного інженера Лубенського ЛВУМГ Гащанський В.А. ______________________ ___________________
[10 empty] | підпис |  |  | дата
Завідувач ВХАЛ Лубенського ПМ Лубенського ЛВУМГ Федченко Л.Д. _______________________ __________________
[10 empty] | підпис |  |  | дата