## Лист1
ПАСПОРТ ФІЗИКО-ХІМІЧНИХ ПОКАЗНИКІВ ПРИРОДНОГО ГАЗУ
переданого |  | Шебелинське ЛВУМГ |  |  | та прийнятого |  | ПАТ "ХАРКІВГАЗ" |  |  | по ПВВГ Панютине ШДО-1А Ду-700 |  |  |  |  | за період з 01.08.2015 по 31.08.2015
Число місяця | Компонентний склад, об.% (мол.%) | [11 empty] | Точка роси вологи (Р=4 МПа), °С | при 20°С, 101,325 кПа |  |  | Маса механічних домішок, г/м3 | Масова концентрація сірководню, г/м3 | Масова концентрація меркаптанової сірки,г/м3
| метан | етан | пропан | ізо-бутан | н-бутан | нео-пентан | ізо-пентан | н-пентан | гексани та вищі | кисень | азот | діоксид вуглецю |  | Густина, кг/м3 | Теплота згоряння нижча, ккал/м3 | Число Воббе вище, ккал/м3
03 | [12 empty] | 5,0
04 | [12 empty] | 5,3
05 | 90.821 | 4.612 | 1.236 | 0.138 | 0.219 | 0.004 | 0.058 | 0.046 | 0.103 | 0.009 | 2.274 | 0.48 | 8,2 | 0.74 | 8336 | 11785 | відс.
06 | [12 empty] | 2,8
07 | [12 empty] | 3,4
10 | [12 empty] | -14,0
11 | [12 empty] | 1,9
12 | 91.191 | 4.973 | 1.144 | 0.118 | 0.158 | 0.004 | 0.04 | 0.031 | 0.084 | 0.009 | 1.933 | 0.315 | 2,2 | 0.734 | 8358 | 11860 |  | відс. | 0.0017
13 | [12 empty] | 4,0
14 | [12 empty] | 3,3
17 | [12 empty] | -0,1
18 | 91.595 | 4.629 | 1.079 | 0.101 | 0.138 | 0.003 | 0.034 | 0.028 | 0.077 | 0.008 | 1.982 | 0.326 | -0,8 | 0.731 | 8311 | 11823 | відс.
19 | [12 empty] | -0,3
20 | [12 empty] | -0,2
21 | [12 empty] | 0,2
25 | [12 empty] | 0,1
26 | 92.197 | 4.395 | 1.047 | 0.113 | 0.155 | 0.004 | 0.039 | 0.032 | 0.086 | 0.009 | 1.516 | 0.362 | 0,8 | 0.728 | 8334 | 11877 |  | відс. | 0.0027
27 | [12 empty] | 1,4
28 | [12 empty] | 2,9
31 | [12 empty] | 2,4
Керівник |  |  |  | головний інженер Шебелинського ЛВУМГ | [7 empty] | Буховцев О.Л.
|  |  |  | підрозділу підприємства, якому підпорядковується лабораторія | [7 empty] | прізвище |  |  | підпис |  |  | дата
Керівник лабораторії |  |  |  | завідувач вимірювальної хіміко-аналітичної лабораторії | [7 empty] | Касьянова С.В.
|  |  |  | лабораторія, де здійснювались аналізи газу | [7 empty] | прізвище |  |  | підпис |  |  | дата