## 08-2015
ПАТ "Укртрансгаз" | [11 empty] | Вимірювальна хіміко-аналітична лабораторія
Філія "УМГ "Харківтрансгаз" | [11 empty] | Свідоцтво про атестацію № 100-036/2013 від 08.02.2013 р.
Первомайське ЛВУМГ | [17 empty] | Чинно до 28.06.2016 року
ПАСПОРТ ФІЗИКО-ХІМІЧНИХ ПОКАЗНИКІВ ПРИРОДНОГО ГАЗУ № 19-15 серпень
переданого Первомайським ЛВУМГ філії "УМГ "Харківтрансгаз" та прийнятого ПАТ "Харківгаз"
ГРС "Олексіївка", "Руновщина", "Борова" магістрального газопроводу "СОЮЗ"
за період з 01.08.2015 р. по 31.08.2015 р.
Числа місяця | Компонентний склад, % об. | [10 empty] | При 20*С 101,325 кПа |  |  |  | Механічні домішки, г/м³ | Масова концентр. сірководню, г/м³ | Масова концентр. меркапт сірки, г/м³ | Сума комп.
| Метан | Етан | Пропан | Ізо-бутан | Н-бутан | Пентан | Гексан та вищі | Азот | Діоксид вуглецю | Кисень | Точка роси вологи (Р=4 МПа), ºС | Густина , кг/м³ | Відносна густина | Теплота згорання, нижча,ккал/м³ | Число Воббе вище, ккал/м3
3 | 94.884 | 2.744 | 0.914 | 0.149 | 0.146 | 0.044 | 0.01 | 0.821 | 0.279 | 0.009 | -20,1 | 0.71 | 0.589 | 8252 | 11920 |  |  |  | 100
4 | 94.95 | 2.712 | 0.904 | 0.145 | 0.146 | 0.044 | 0.01 | 0.808 | 0.272 | 0.009 | -19,3 | 0.709 | 0.589 | 8249 | 11921 |  |  |  | 100
5 | 94.721 | 2.849 | 0.96 | 0.153 | 0.154 | 0.046 | 0.012 | 0.802 | 0.295 | 0.008 | -18,8 | 0.711 | 0.59 | 8268 | 11929 |  |  |  | 100
6 | 94.948 | 2.691 | 0.913 | 0.147 | 0.149 | 0.046 | 0.012 | 0.817 | 0.269 | 0.008 | -18,6 | 0.709 | 0.589 | 8251 | 11921 |  |  |  | 100
7 | 94.768 | 2.821 | 0.951 | 0.149 | 0.152 | 0.044 | 0.01 | 0.821 | 0.275 | 0.009 | -18,7 | 0.711 | 0.59 | 8263 | 11927 |  |  |  | 100
10 | 94.719 | 2.821 | 0.954 | 0.154 | 0.158 | 0.047 | 0.011 | 0.851 | 0.276 | 0.009 | -19,6 | 0.7112 | 0.59 | 8264 | 11924 |  |  |  | 100
11 | 94.832 | 2.75 | 0.935 | 0.149 | 0.151 | 0.045 | 0.012 | 0.841 | 0.275 | 0.01 | -18,7 | 0.71 | 0.589 | 8255 | 11920 |  |  |  | 100
12 | 95.008 | 2.637 | 0.895 | 0.143 | 0.145 | 0.042 | 0.01 | 0.851 | 0.261 | 0.008 | -18,9 | 0.709 | 0.588 | 8240 | 11912 |  |  |  | 100
13 | 95.028 | 2.638 | 0.885 | 0.141 | 0.144 | 0.043 | 0.014 | 0.843 | 0.256 | 0.008 | -22,0 | 0.7085 | 0.588 | 8241 | 11915 |  |  |  | 100
14 | 95.088 | 2.589 | 0.891 | 0.142 | 0.146 | 0.047 | 0.01 | 0.836 | 0.241 | 0.01 | -20,9 | 0.708 | 0.588 | 8240 | 11917 |  |  |  | 100
17 | 94.962 | 2.673 | 0.902 | 0.146 | 0.15 | 0.049 | 0.012 | 0.838 | 0.26 | 0.008 | -21,9 | 0.709 | 0.589 | 8248 | 11919 |  |  |  | 100
18 | 95.117 | 2.593 | 0.871 | 0.139 | 0.143 | 0.046 | 0.01 | 0.825 | 0.248 | 0.008 | -22,4 | 0.708 | 0.587 | 8237 | 11916 |  |  |  | 100
19 | 94.911 | 2.595 | 0.881 | 0.142 | 0.143 | 0.048 | 0.008 | 1.025 | 0.238 | 0.009 | -18,7 | 0.708 | 0.588 | 8224 | 11887 |  |  |  | 100
20 | 94.761 | 2.722 | 0.964 | 0.155 | 0.162 | 0.052 | 0.015 | 0.869 | 0.291 | 0.009 | -22,1 | 0.7113 | 0.59 | 8260 | 11917 |  |  |  | 100
21 | 95.123 | 2.443 | 0.835 | 0.132 | 0.137 | 0.043 | 0.015 | 1.006 | 0.255 | 0.011 | -20,9 | 0.7073 | 0.587 | 8206 | 11876 |  |  |  | 100
25 | 95.499 | 2.285 | 0.76 | 0.12 | 0.121 | 0.038 | 0.013 | 0.939 | 0.215 | 0.01 | -19,4 | 0.7039 | 0.584 | 8188 | 11879 |  |  |  | 100
26 | 95.501 | 2.298 | 0.744 | 0.118 | 0.121 | 0.034 | 0.014 | 0.944 | 0.215 | 0.011 | -17,0 | 0.7037 | 0.584 | 8185 | 11876 |  |  |  | 100
27 | 95.605 | 2.293 | 0.744 | 0.115 | 0.117 | 0.03 | 0.007 | 0.881 | 0.198 | 0.01 | -18,3 | 0.7027 | 0.583 | 8187 | 11887 |  |  |  | 100
28 | 95.291 | 2.488 | 0.805 | 0.127 | 0.129 | 0.035 | 0.013 | 0.887 | 0.215 | 0.01 | -19,9 | 0.7056 | 0.586 | 8213 | 11899 |  |  |  | 100
31 | 95.339 | 2.461 | 0.81 | 0.123 | 0.124 | 0.035 | 0.006 | 0.873 | 0.219 | 0.01 | -21,8 | 0.7051 | 0.585 | 8209 | 11898 |  |  |  | 100
Головний інженер Первомайського ЛВУМГ Журавель І.В. | [13 empty] | " 3 1" серпня 2015 р.
| Керівник підрозділу, якому підпорядкована лабораторія | [7 empty] | прізвище |  |  | підпис |  |  | дата
Начальник хіміко-аналітичної лабораторії Первомайського ЛВУМГ Сипко Е.П. | [13 empty] | " 3 1" серпня 2015 р.
| Керівник лабораторії,де здійснювались аналізи газу | [7 empty] | прізвище |  |  | підпис |  |  | дата