## Лист1
ПАСПОРТ ФІЗИКО-ХІМІЧНИХ ПОКАЗНИКІВ ПРИРОДНОГО ГАЗУ
переданого |  | Шебелинське ЛВУМГ |  |  | та прийнятого |  | ПАТ "ХАРКІВГАЗ" |  |  | по ПВВГ Панютине ШДО-1б Ду-800 |  |  |  |  | за період з 01.08.2015 по 31.08.2015
|  | (назва підпириємства) | [7 empty] | (назва підпириємства)
Число місяця | Компонентний склад, об.% (мол.%) | [11 empty] | Точка роси вологи (Р=4 МПа), °С | при 20С, 101,325 кПа |  |  | Маса механічних домішок, г/м3 | Масова концентрація сірководню, г/м3 | Масова концентрація меркаптанової сірки,г/м3
| метан | етан | пропан | ізо-бутан | н-бутан | нео-пентан | ізо-пентан | н-пентан | гексани та вищі | кисень | азот | діоксид вуглецю |  | Густина, кг/м3 | Теплота згоряння нижча, ккал/м3 | Число Воббе вище, ккал/м3
03 | 90.842 | 4.688 | 1.138 | 0.113 | 0.174 | 0.004 | 0.046 | 0.036 | 0.08 | 0.009 | 2.538 | 0.332 |  | 0.736 | 8293 | 11754 | відс.
06 | 90.974 | 4.385 | 1.113 | 0.117 | 0.185 | 0.004 | 0.049 | 0.039 | 0.083 | 0.009 | 2.739 | 0.303 |  | 0.735 | 8262 | 11719
10 | 90.561 | 4.851 | 1.119 | 0.105 | 0.157 | 0.003 | 0.04 | 0.032 | 0.073 | 0.01 | 2.753 | 0.296 |  | 0.736 | 8277 | 11727 |  | відс. | 0.0026
13 | 90.779 | 5.287 | 1.174 | 0.111 | 0.153 | 0.004 | 0.039 | 0.031 | 0.096 | 0.008 | 1.938 | 0.38 |  | 0.737 | 8377 | 11861
17 | 91.905 | 4.36 | 1.047 | 0.111 | 0.152 | 0.004 | 0.038 | 0.031 | 0.083 | 0.007 | 1.906 | 0.356 |  | 0.729 | 8302 | 11822
20 | 91.999 | 4.334 | 1.024 | 0.102 | 0.137 | 0.003 | 0.035 | 0.028 | 0.082 | 0.008 | 1.926 | 0.322 |  | 0.728 | 8292 | 11819 | відс.
27 | 92.082 | 4.62 | 1.091 | 0.123 | 0.163 | 0.004 | 0.042 | 0.033 | 0.092 | 0.008 | 1.353 | 0.389 |  | 0.73 | 8374 | 11919 |  | відс. | 0.0021
31 | 91.691 | 4.754 | 1.117 | 0.118 | 0.162 | 0.004 | 0.041 | 0.033 | 0.088 | 0.008 | 1.585 | 0.399 |  | 0.732 | 8364 | 11887
Керівник |  |  |  | головний інженер Шебелинського ЛВУМГ | [7 empty] | Буховцев О.Л.
|  |  |  | підрозділу підприємства, якому підпорядковується лабораторія | [7 empty] | прізвище |  |  | підпис |  |  | дата
Керівник лабораторії |  |  |  | завідувач вимірювальної хіміко-аналітичної лабораторії | [7 empty] | Касьянова С.В.
|  |  |  | лабораторія, де здійснювались аналізи газу | [7 empty] | прізвище |  |  | підпис |  |  | дата