## серпень-2015
| ПАТ "Укртрансгаз" | [11 empty] | Вимірювальна хіміко-аналітична лабораторія
| ФІЛІЯ "УМГ "ХАРКІВТРАНСГАЗ" | [11 empty] | Первомайського ЛВУМГ проммайданчик КС Борова
| ПЕРВОМАЙСЬКЕ ЛВУМГ | [10 empty] | Свідоцтво про атестацію № 100-037/2013 від 08.02.2013 р.
| проммайданчик КС БОРОВА | [11 empty] | Чинне до 24.10.2017 року
ПАСПОРТ ФІЗИКО-ХІМІЧНИХ ПОКАЗНИКІВ ПРИРОДНОГО ГАЗУ № 19-26 серпень
переданого ''УМГ"Харківтрансгаз" проммайданчик КС Борова Первомайського ЛВУМГ та прийнятого ПАТ "Харківгаз"
ГРС "Восток", "Лісна Стінка", "Савинці", "Заліман" магістрального газопроводу "НОВОПСКОВ-ШЕБЕЛИНКА"
з 01.08.2015 р. по 31.08.2015р.
Числа місяця | Компонентний склад, % об. | [10 empty] | При 20*С 101,325 кПа |  |  |  | Маса механічних домішок, г/м3 | Масова концентр. сірководню, мг/м3 | Масова концентр. меркапт сірки, мг/м3
| Метан | Етан | Пропан | Ізо-бутан | Н-бутан | Пентан | Гексан та вищі | Азот | Діоксид вуглецю | Кисень | Точка роси вологи (Р=4 МПа), *С | Відносна густина | Густина , кг/м3 | Теплота згорання, нижча,ккал/м3 | Число Воббе вище, ккал/м3
3 | 87.831 | 3.746 | 1.803 | 0.285 | 0.552 | 0.258 | 0.172 | 3.972 | 1.371 | 0.01 | 2.8 | 0.643 | 0.774 | 8300 | 11456 |  |  |  | 100
10 | 87.797 | 3.957 | 1.938 | 0.305 | 0.554 | 0.293 | 0.135 | 3.758 | 1.253 | 0.01 | 2.7 | 0.644 | 0.775 | 8359 | 11532 |  |  |  | 100
17 | 87.643 | 3.709 | 1.95 | 0.354 | 0.623 | 0.316 | 0.151 | 4.067 | 1.176 | 0.011 | 2.4 | 0.646 | 0.777 | 8360 | 11514 |  |  |  | 100
25 | 87.951 | 3.757 | 1.982 | 0.346 | 0.604 | 0.306 | 0.137 | 3.56 | 1.348 | 0.009 | 2.8 | 0.645 | 0.776 | 8382 | 11551 |  |  |  | 100
31 | 87.681 | 3.815 | 2.012 | 0.347 | 0.582 | 0.265 | 0.131 | 4.05 | 1.107 | 0.01 | 2.9 | 0.644 | 0.775 | 8353 | 11521 |  |  |  | 100
0
Головний інженер Первомайського ЛВУМГ | [11 empty] | Журавель І.В. |  |  | 31 серпня 2015 р.
Керівник підрозділу, якому підпорядкована лабораторія | [7 empty] | підпис | підпис |  | прізвище |  |  |  | дата
Начальник ХАЛ ПМ КС Борова Первомайського ЛВУМГ | [11 empty] | Карапута В.М. |  |  | 31 серпня 2015 р.
| Керівник лабораторії, де здійснювався аналіз газу | [7 empty] | підпис |  |  | прізвище |  |  | дата