## Лист1
ПАСПОРТ ФІЗИКО-ХІМІЧНИХ ПОКАЗНИКІВ ПРИРОДНОГО ГАЗУ
переданого |  | Шебелинське ЛВУМГ |  |  | та прийнятого |  | ПАТ "ХАРКІВГАЗ" |  |  | по ПВВГ Панютине ШДО-2 Ду-1000 |  |  |  |  | за період з 01.08.2015 по 31.08.2015
|  | (назва підпириємства) | [7 empty] | (назва підпириємства)
Число місяця | Компонентний склад, об.% (мол.%) | [11 empty] | Точка роси вологи (Р=4 МПа), °С | при 20С, 101,325 кПа |  |  | Маса механічних домішок, г/м3 | Масова концентрація сірководню, г/м3 | Масова концентрація меркаптанової сірки,г/м3
| метан | етан | пропан | ізо-бутан | н-бутан | нео-пентан | ізо-пентан | н-пентан | гексани та вищі | кисень | азот | діоксид вуглецю |  | Густина, кг/м3 | Теплота згоряння нижча, ккал/м3 | Число Воббе вище, ккал/м3
03 | [12 empty] | 4.8
04 | 90.667 | 4.834 | 1.149 | 0.112 | 0.173 | 0.004 | 0.045 | 0.036 | 0.084 | 0.011 | 2.55 | 0.335 | 4.9 | 0.737 | 8303 | 11758 |  | відс. | 0.0019
05 | [12 empty] | 7.8
06 | [12 empty] | 3.6
07 | 91.805 | 4.204 | 1.067 | 0.121 | 0.173 | 0.004 | 0.044 | 0.035 | 0.085 | 0.009 | 2.158 | 0.295 | 2.9 | 0.73 | 8289 | 11797
10 | [12 empty] | -12.9
11 | 91.399 | 4.55 | 1.066 | 0.11 | 0.155 | 0.004 | 0.04 | 0.031 | 0.083 | 0.011 | 2.244 | 0.307 | 2.7 | 0.732 | 8294 | 11789 | відс.
12 | [12 empty] | 3.1
13 | [12 empty] | 3.8
14 | 91.676 | 4.793 | 1.188 | 0.128 | 0.175 | 0.004 | 0.045 | 0.037 | 0.104 | 0.008 | 1.456 | 0.386 | 4.3 | 0.733 | 8398 | 11919
16 | 91.753 | 4.374 | 1.047 | 0.107 | 0.152 | 0.003 | 0.039 | 0.032 | 0.086 | 0.009 | 2.027 | 0.371 | - | 0.73 | 8292 | 11801
17 | [12 empty] | 0.02
18 | 91.594 | 4.617 | 1.075 | 0.101 | 0.138 | 0.003 | 0.034 | 0.028 | 0.084 | 0.008 | 1.981 | 0.337 | -0.5 | 0.731 | 8311 | 11823 |  | відс. | 0.0021
19 | [12 empty] | 0.2
20 | [12 empty] | -0.5
21 | 91.924 | 4.35 | 1.021 | 0.104 | 0.143 | 0.004 | 0.036 | 0.03 | 0.09 | 0.008 | 1.941 | 0.349 | -0.3 | 0.729 | 8294 | 11815
25 | 92.109 | 4.323 | 1.04 | 0.114 | 0.155 | 0.004 | 0.039 | 0.031 | 0.083 | 0.009 | 1.763 | 0.33 | - | 0.728 | 8314 | 11848
25 | 92.137 | 4.289 | 1.025 | 0.11 | 0.151 | 0.004 | 0.038 | 0.031 | 0.084 | 0.008 | 1.789 | 0.334 | 0.6 | 0.728 | 8306 | 11840 | відс.
26 | [12 empty] | 0.6
27 | [12 empty] | 1.7
28 | 92.169 | 4.495 | 1.087 | 0.124 | 0.166 | 0.004 | 0.044 | 0.035 | 0.102 | 0.008 | 1.364 | 0.402 | 3.4 | 0.73 | 8369 | 11913
31 | [12 empty] | 2.4
Керівник |  |  | головний інженер Шебелинського ЛВУМГ | [8 empty] | Буховцев О.Л.
|  |  | підрозділу підприємства, якому підпорядковується лабораторія | [8 empty] | прізвище |  |  | підпис |  |  | дата
Керівник лабораторії |  |  | завідувач вимірювальної хіміко-аналітичної лабораторії | [8 empty] | Касьянова С.В.
|  |  | лабораторія, де здійснювались аналізи газу | [8 empty] | прізвище |  |  | підпис |  |  | дата