## Лист1
ПАСПОРТ ФІЗИКО-ХІМІЧНИХ ПОКАЗНИКІВ ПРИРОДНОГО ГАЗУ
переданого Харківське ЛВУМГ та прийнятого ТОВ "Мерефянська скляна компанія" по ГРС Мерефа
за період з 01.08.2015 по 31.08.2015
Число місяця | Компонентний склад, % об. | [11 empty] | Точка роси вологи (Р=4 МПа), ºС | при 20 ºС , 101,325 кПа |  |  | Маса механіч них домішок, г/м3 | Масова концентрація сірковод ню, г/м3 | Масова концентрація меркаптанової сірки, г/м3
| метан | етан | пропан | ізо-бутан | н-бутан | нео-пентан | ізо-пентан | н-пентан | гексани та вищі | кисень | азот | діоксид вуглецю |  | Густина, кг/м3 | Теплота згоряння нижча, ккал/м3 | Число Воббе вище, ккал/м3
06 | 91.06 | 3.901 | 1.228 | 0.11 | 0.238 | 0.003 | 0.051 | 0.049 | 0.16 | 0.007 | 1.126 | 2.067 |  | 0.75 | 8270 | 11614 |  |  |  | 100 | ОК
11 | 91.041 | 3.923 | 1.216 | 0.108 | 0.234 | 0.005 | 0.05 | 0.049 | 0.113 | 0.014 | 1.186 | 2.061 |  | 0.748 | 8249 | 11596 |  |  |  | 100 | ОК
17 | 91.444 | 3.498 | 1.143 | 0.099 | 0.239 | 0.003 | 0.057 | 0.06 | 0.105 | 0.005 | 0.72 | 2.627 | 22 | 0.749 | 8207 | 11530 |  |  |  | 100 | ОК
27 | 90.85 | 4.121 | 1.312 | 0.12 | 0.253 | 0.005 | 0.053 | 0.05 | 0.086 | 0.006 | 1.274 | 1.87 | 23 | 0.749 | 8282 | 11637 | відсутн. | 0.0012 | відсутн. | 100 | ОК
0
Керівник Харківського ЛВУМГ Ханикін С.Ю. .
| Підрозділу підприємства, якому підпорядкована лабораторія | [9 empty] | прізвище |  | підпис |  | дата
Керівник лабораторії Харківського ПМ Харківського ЛВУМГ Крупчицький Д.О. .
| Лабораторія, де здійснювались аналізи газу | [9 empty] | прізвище |  | підпис |  | дата