## Лист1
ПАСПОРТ ФІЗИКО-ХІМІЧНИХ ПОКАЗНИКІВ ПРИРОДНОГО ГАЗУ
переданого |  | Шебелинське ЛВУМГ |  |  | та прийнятого |  | ПАТ "ХАРКІВГАЗ" |  |  | по ПВВГ Панютине ШДКРІ Ду-1200 |  |  |  |  | за період з 01.08.2015 по 31.08.2015
|  | (назва підпириємства) | [7 empty] | (назва підпириємства)
Число місяця | Компонентний склад, об.% (мол.%) | [11 empty] | Точка роси вологи (Р=4 МПа), °С | при 20С, 101,325 кПа |  |  | Маса механічних домішок, г/м3 | Масова концентрація сірководню, г/м3 | Масова концентрація меркаптанової сірки,г/м3
| метан | етан | пропан | ізо-бутан | н-бутан | нео-пентан | ізо-пентан | н-пентан | гексани та вищі | кисень | азот | діоксид вуглецю |  | Густина, кг/м3 | Теплота згоряння нижча, ккал/м3 | Число Воббе вище, ккал/м3
03 | 90.955 | 4.61 | 1.124 | 0.111 | 0.173 | 0.004 | 0.045 | 0.036 | 0.083 | 0.009 | 2.153 | 0.332 | 4.3 | 0.73 | 8293 | 11754
04 | 90.66 | 4.835 | 1.154 | 0.113 | 0.174 | 0.004 | 0.046 | 0.037 | 0.084 | 0.008 | 2.551 | 0.334 | 4.7 | 0.737 | 8305 | 11760
05 | 90.877 | 4.601 | 1.227 | 0.136 | 0.216 | 0.004 | 0.057 | 0.046 | 0.097 | 0.008 | 2.255 | 0.476 | 6.4 | 0.739 | 8333 | 11785 |  | відс. | 0.002
06 | 90.969 | 4.382 | 1.115 | 0.117 | 0.186 | 0.004 | 0.049 | 0.04 | 0.085 | 0.009 | 2.744 | 0.3 | 3.9 | 0.735 | 8263 | 11719
07 | 90.925 | 4.45 | 1.106 | 0.115 | 0.179 | 0.004 | 0.047 | 0.037 | 0.086 | 0.009 | 2.748 | 0.294 | - | 0.735 | 8264 | 11720
07 | 91.814 | 4.191 | 1.067 | 0.121 | 0.174 | 0.004 | 0.044 | 0.035 | 0.086 | 0.008 | 2.158 | 0.298 | 3.7 | 0.73 | 8288 | 11796
10 | 90.747 | 4.771 | 1.099 | 0.105 | 0.159 | 0.003 | 0.041 | 0.033 | 0.08 | 0.009 | 2.663 | 0.29 | -9.1 | 0.736 | 8280 | 11740
11 | 91.379 | 4.564 | 1.074 | 0.111 | 0.157 | 0.004 | 0.04 | 0.032 | 0.084 | 0.008 | 2.237 | 0.31 | 2.8 | 0.732 | 8298 | 11792
12 | 91.208 | 4.956 | 1.142 | 0.118 | 0.158 | 0.004 | 0.04 | 0.031 | 0.09 | 0.007 | 1.93 | 0.316 | 2.8 | 0.734 | 8358 | 11860
13 | 90.643 | 5.352 | 1.183 | 0.111 | 0.153 | 0.004 | 0.039 | 0.031 | 0.094 | 0.008 | 2.01 | 0.372 | 3.6 | 0.738 | 8376 | 11854 | відс.
14 | 91.664 | 4.776 | 1.188 | 0.128 | 0.178 | 0.004 | 0.046 | 0.038 | 0.104 | 0.008 | 1.478 | 0.388 | 4.3 | 0.734 | 8397 | 11919
17 | 91.896 | 4.355 | 1.046 | 0.11 | 0.151 | 0.003 | 0.038 | 0.031 | 0.082 | 0.007 | 1.922 | 0.359 | 0.3 | 0.729 | 8299 | 11818 |  | відс. | 0.0011
18 | 91.595 | 4.615 | 1.071 | 0.101 | 0.137 | 0.003 | 0.034 | 0.027 | 0.081 | 0.009 | 1.99 | 0.337 | -0.3 | 0.731 | 8308 | 11820
19 | 91.836 | 4.368 | 1.054 | 0.107 | 0.145 | 0.004 | 0.036 | 0.029 | 0.082 | 0.008 | 1.982 | 0.349 | -0.4 | 0.73 | 8294 | 11810
20 | 92.005 | 4.328 | 1.027 | 0.102 | 0.138 | 0.003 | 0.035 | 0.028 | 0.081 | 0.008 | 1.926 | 0.319 | -0.3 | 0.728 | 8292 | 11820
21 | 91.927 | 4.351 | 1.022 | 0.104 | 0.144 | 0.004 | 0.037 | 0.03 | 0.089 | 0.009 | 1.927 | 0.356 | -0.6 | 0.729 | 8295 | 11815
25 | 92.155 | 4.277 | 1.025 | 0.111 | 0.152 | 0.004 | 0.038 | 0.031 | 0.083 | 0.009 | 1.784 | 0.331 | 0.5 | 0.728 | 8306 | 11841
26 | 92.188 | 4.38 | 1.045 | 0.112 | 0.154 | 0.004 | 0.039 | 0.032 | 0.089 | 0.009 | 1.581 | 0.367 | 0.8 | 0.728 | 8331 | 11872
27 | 92.121 | 4.592 | 1.089 | 0.123 | 0.162 | 0.004 | 0.042 | 0.033 | 0.092 | 0.008 | 1.344 | 0.39 | 1.1 | 0.73 | 8373 | 11919
28 | 92.152 | 4.505 | 1.089 | 0.124 | 0.165 | 0.004 | 0.043 | 0.034 | 0.1 | 0.008 | 1.372 | 0.404 | 3.6 | 0.73 | 8369 | 11913 | відс.
31 | 91.738 | 4.707 | 1.113 | 0.118 | 0.162 | 0.004 | 0.042 | 0.033 | 0.092 | 0.008 | 1.594 | 0.389 | 2.1 | 0.732 | 8362 | 11886
Керівник |  |  | головний інженер Шебелинського ЛВУМГ | [8 empty] | Буховцев О.Л.
|  |  | підрозділу підприємства, якому підпорядковується лабораторія | [8 empty] | прізвище |  |  | підпис |  |  | дата
Керівник лабораторії |  |  | завідувач вимірювальної хіміко-аналітичної лабораторії | [8 empty] | Касьянова С.В.
|  |  | лабораторія, де здійснювались аналізи газу | [8 empty] | прізвище |  |  | підпис |  |  | дата