## август КоханГРС
ПАТ "УКРТРАНСГАЗ"
Філія УМГ"Харківтрансгаз" | [23 empty] | Додаток А
Харківське ЛВУМГ
Вимірювальна хіміко-аналітична лабораторія
Свідоцтво про атестацію № 100-272/2014 дійсне до 16.12.2017 р.
ПАСПОРТ ФІЗИКО-ХІМІЧНИХ ПАРАМЕТРІВ ПРИРОДНОГО ГАЗУ
переданого УМГ "Харківтрансгаз" Первомайським ЛВУМГ та прийнятого УМГ "Харківтрансгаз" Харківським ЛВУМГ
з газопроводу "Союз" за період з 01.08.2015р. по 27.08.2015р. (точка відбору - Коханівська ГРС)
Дата відбору проби (числа місяця) | Умови відбору проби |  | Дата аналізу проби (числа місяця) | Компонентний склад МВУ 05-61-2005, об'ємна частка, % | [13 empty] | Температура точки роси по волозі при 4,0 МПа, оС | Температура точки роси по вуглеводням при робочому тиску | Теплота згоряння нижча ГОСТ22667-82, ккал/м3 | Число Воббе вище ГОСТ22667-82, ккал/м3 | Густина, кг/м3 |  | Маса механічних домішок,г/м3 ГОСТ 22387.4-77 | Масова концентрація меркаптанової сірки, г/м3 ГОСТ 22387.2-97 | Масова концентрація сірководню, г/м3 ГОСТ 22387.2-97
|  |  |  | метан | етан | пропан | і-бутани | н-бутан | нео-пентани | і-пентан | н-пентан | гексани та вищі | кисень | азот |  | діоксид вуглецю | [5 empty] | пікнометрична | лабораторний хроматограф
| Р, кгс/см2 | t, ºС | [11 empty] | об. % | мол.% | об. % | мол. %
при 20 ºС , 101,325 кПа
1 | [26 empty] | 0
2 | [26 empty] | 0
3 | [26 empty] | 0
4 | [26 empty] | 0
5 | 25 | 36 | 2015-08-05 | 95.801 | 2.193 | 0.69 | 0.109 | 0.113 | 0.005 | 0.025 | 0.017 | 0.004 | 0.007 | 0.857 | 0.855 | 0.179 | 0.18 |  |  | 8179 | 11888 |  | 0.7013 |  |  |  | 100 | ОК
6 | [26 empty] | 0
7 | [26 empty] | 0
8 | [26 empty] | 0
9 | [26 empty] | 0
10 | [26 empty] | 0
11 | [26 empty] | 0
12 | 39 | 29 | 2015-08-12 | 95.31 | 2.472 | 0.819 | 0.125 | 0.131 | 0.003 | 0.03 | 0.021 | 0.007 | 0.007 | 0.851 | 0.849 | 0.224 | 0.225 |  |  | 8219 | 11905 | 0.703 | 0.7059 |  | до 0.0002 | до 0.0001 | 100 | ОК
13 | [26 empty] | 0
14 | [26 empty] | 0
15 | [26 empty] | 0
16 | [26 empty] | 0
17 | [26 empty] | 0
18 | [26 empty] | 0
19 | [26 empty] | 0
20 | 19 | 18 | 2015-08-20 | 95.131 | 2.562 | 0.85 | 0.132 | 0.139 | 0.004 | 0.033 | 0.023 | 0.015 | 0.007 | 0.874 | 0.872 | 0.23 | 0.231 |  |  | 8233 | 11910 |  | 0.7077 |  |  |  | 100 | ОК
21 | [26 empty] | 0
22 | [26 empty] | 0
23 | [26 empty] | 0
24 | [26 empty] | 0
25 | [26 empty] | 0
26 | 42.9 | 25.1 | 2015-08-26 | 95.074 | 2.558 | 0.875 | 0.13 | 0.138 | 0.004 | 0.031 | 0.021 | 0.011 | 0.007 | 0.917 | 0.915 | 0.234 | 0.235 |  |  | 8229 | 11903 |  | 0.7079 |  | до 0.0002 | до 0.0001 | 100 | ОК
27 | [26 empty] | 0
28 | [26 empty] | 0
29 | [26 empty] | 0
30 | [26 empty] | 0
31 | [26 empty] | 0
| *) вміст меркаптанової сірки та сірководню за даними, наданими постачальниками газу | [25 empty] | 0
| Заступник начальника Харківського ЛВУМГ А.М. Панасюк | [19 empty] | 2015-08-27
| Підрозділу підприємства, якому підпорядкована ХАЛ | [13 empty] | прізвище |  |  |  |  | підпис |  | дата
| Завідувач ВХАЛ Кегичівського ПМ Харківського ЛВУМГ С.В.Гусєва . | [19 empty] | 2015-08-27
| ХАЛ, де здійснювались аналізи газу | [13 empty] | прізвище |  |  |  |  | підпис |  | дата
*) показатель природного газа, поставляемого ОАО "Газпром" на границе Российской