## Лист1
ПАТ "УКРТРАНСГАЗ"
Філія УМГ"Харківтрансгаз"
Куп'янське ЛВУМГ
Вимірювальна хіміко-аналітична лабораторія
Свідоцтво про атестацію № 100-4213 дійсне до 23.10.16 р.
ПАСПОРТ ФІЗИКО-ХІМІЧНИХ ПАРАМЕТРІВ ПРИРОДНОГО ГАЗУ 19 - 9 (серпень)
протранспортованого УМГ "Харківтрансгаз" Куп'янським ЛВУМГ
по газопроводу Острогозьк - Шебелинка (точка відбору - ГРС-1 м. Куп'янськ) та переданого в Харківську, Луганську області
Дата відбору проби (числа місяця) | Умови відбору проби |  | Дата аналізу проби (числа місяця) | Компонентний склад МВУ 05-61-2005, об'ємна частка, % | [13 empty] | Температура точки роси по волозі при 4,0 МПа, оС | Теплота згоряння нижча ГОСТ22667-82, ккал/м3 | Число Воббе вище ГОСТ22667-82, ккал/м3 | Густина, кг/м3 |  |  | Маса механічних домішок,г/м3 ГОСТ 22387.4-77 | Масова концентрація меркаптанової сірки, г/м3 ГОСТ 22387.2-97 | Масова концентрація сірководню, г/м3 ГОСТ 22387.2-97
|  |  |  | метан | етан | пропан | і-бутани | н-бутан | нео-пентани | і-пентан | н-пентан | гексани та вищі | кисень | азот |  | діоксид вуглецю |  |  |  |  | пікнометрична | лабораторний хроматограф | потоковий хроматограф
| Р, кгс/см2 | t, ºС | [11 empty] | об. % | мол.% | об. % | мол. %
при 20 ºС , 101,325 кПа
3 | 44.3 | 21 | 3 | 89.948 | 5.144 | 1.234 | 0.102 | 0.155 | 0.002 | 0.033 | 0.026 | 0.02 | 0.015 | 2.997 | 2.99 | 0.324 | 0.325 | -6.2 | 8267 | 11691 |  | 0.739 |  |  |  |  | 100
4 | 44.3 | 21 | 4 | 90.099 | 5.007 | 1.2 | 0.099 | 0.149 | 0.001 | 0.032 | 0.026 | 0.017 | 0.015 | 3.053 | 3.046 | 0.302 | 0.303 | -3.5 | 8248 | 11677 |  | 0.738 |  |  |  |  | 100
5 | 44.6 | 21 | 5 | 90.297 | 4.577 | 1.186 | 0.11 | 0.173 | 0.001 | 0.038 | 0.03 | 0.021 | 0.014 | 3.286 | 3.279 | 0.267 | 0.268 | -4.8 | 8214 | 11637 |  | 0.737 |  |  |  |  | 100
5 | 44.3 | 21 | 5 | 90.277 | 4.608 | 1.158 | 0.105 | 0.161 | 0.002 | 0.034 | 0.027 | 0.017 | 0.015 | 3.327 | 3.32 | 0.269 | 0.27 |  | 8203 | 11626 |  | 0.736 |  |  |  |  | 100
6 | 44.1 | 21 | 6 | 91.349 | 4.342 | 1.13 | 0.116 | 0.158 | 0.002 | 0.031 | 0.024 | 0.019 | 0.013 | 2.531 | 2.526 | 0.285 | 0.286 | -6.8 | 8245 | 11732 |  | 0.731 |  |  |  |  | 100
7 | 44.1 | 20 | 7 | 89.977 | 5.038 | 1.236 | 0.106 | 0.157 | 0.001 | 0.033 | 0.026 | 0.022 | 0.015 | 3.115 | 3.108 | 0.274 | 0.275 | -7.1 | 8256 | 11680 |  | 0.739 |  | 0 |  |  | 100
10 | 44.7 | 23 | 10 | 90.795 | 4.905 | 1.136 | 0.101 | 0.127 | 0.001 | 0.024 | 0.019 | 0.019 | 0.015 | 2.561 | 2.556 | 0.297 | 0.298 | -5.4 | 8266 | 11740 |  | 0.733 |  |  |  |  | 100
11 | 45 | 24 | 11 | 90.407 | 5.475 | 1.244 | 0.112 | 0.133 | 0.002 | 0.027 | 0.02 | 0.024 | 0.013 | 2.226 | 2.221 | 0.317 | 0.318 |  | 8347 | 11822 |  | 0.737 |  |  |  |  | 100
12 | 44.9 | 23 | 12 | 91.114 | 5.295 | 1.236 | 0.115 | 0.131 | 0.002 | 0.028 | 0.02 | 0.026 | 0.012 | 1.611 | 1.607 | 0.41 | 0.411 |  | 8377 | 11890 |  | 0.734 |  |  |  |  | 100
13 | 44.9 | 23 | 13 | 91.41 | 5.137 | 1.303 | 0.133 | 0.152 | 0.002 | 0.033 | 0.025 | 0.031 | 0.013 | 1.341 | 1.338 | 0.42 | 0.421 |  | 8408 | 11935 |  | 0.734 |  |  |  |  | 100
14 | 44.4 | 24 | 14 | 91.187 | 4.615 | 1.117 | 0.102 | 0.132 | 0.003 | 0.028 | 0.021 | 0.022 | 0.014 | 2.38 | 2.375 | 0.379 | 0.38 |  | 8257 | 11740 |  | 0.732 |  |  |  |  | 100
16 | 45 | 20 | 16 | 91.788 | 4.389 | 1.055 | 0.102 | 0.123 | 0.001 | 0.025 | 0.019 | 0.016 | 0.013 | 2.109 | 2.105 | 0.36 | 0.361 |  | 8253 | 11769 |  | 0.727 |  |  |  |  | 100
17 | 45.3 | 17 | 17 | 91.73 | 4.388 | 1.069 | 0.102 | 0.121 | 0.001 | 0.024 | 0.018 | 0.015 | 0.014 | 2.195 | 2.19 | 0.323 | 0.324 |  | 8249 | 11764 |  | 0.728 |  |  |  |  | 100
18 | 45.3 | 17 | 18 | 91.766 | 4.363 | 1.066 | 0.102 | 0.126 | 0.001 | 0.026 | 0.02 | 0.026 | 0.012 | 2.133 | 2.128 | 0.359 | 0.36 |  | 8255 | 11768 | 0.729 | 0.728 |  |  |  |  | 100
19 | 45.3 | 17 | 19 | 91.674 | 4.463 | 1.075 | 0.098 | 0.121 | 0.003 | 0.025 | 0.019 | 0.022 | 0.012 | 2.138 | 2.133 | 0.35 | 0.351 |  | 8260 | 11772 |  | 0.728 |  |  |  |  | 100
20 | 45 | 17 | 20 | 91.69 | 4.471 | 1.049 | 0.096 | 0.117 | 0.001 | 0.024 | 0.018 | 0.021 | 0.013 | 2.139 | 2.134 | 0.361 | 0.362 | -15.6 | 8253 | 11766 |  | 0.728 |  |  |  |  | 100
21 | 45.5 | 16 | 21 | 91.696 | 4.429 | 1.05 | 0.096 | 0.117 | 0.001 | 0.024 | 0.018 | 0.02 | 0.013 | 2.194 | 2.189 | 0.342 | 0.343 | -16.8 | 8248 | 11760 |  | 0.728 |  |  |  |  | 100
22 | 46.5 | 23 | 22 | 92.104 | 4.456 | 1.117 | 0.118 | 0.134 | 0.001 | 0.026 | 0.02 | 0.017 | 0.013 | 1.652 | 1.648 | 0.342 | 0.343 |  | 8309 | 11855 |  | 0.727 |  |  |  |  | 100
23 | 45.5 | 23 | 23 | 93.177 | 3.823 | 1.041 | 0.134 | 0.143 | 0.001 | 0.026 | 0.019 | 0.014 | 0.012 | 1.333 | 1.33 | 0.277 | 0.278 |  | 8294 | 11890 |  | 0.72 |  |  |  |  | 100
25 | 45.1 | 17 | 25 | 92.037 | 4.607 | 1.096 | 0.108 | 0.127 | 0.002 | 0.025 | 0.019 | 0.02 | 0.012 | 1.548 | 1.545 | 0.399 | 0.4 | -12.8 | 8317 | 11862 |  | 0.727 |  |  |  |  | 100
26 | 45.5 | 18 | 26 | 91.814 | 4.924 | 1.15 | 0.121 | 0.138 | 0.002 | 0.028 | 0.021 | 0.029 | 0.012 | 1.339 | 1.336 | 0.422 | 0.423 | -12.9 | 8367 | 11911 |  | 0.73 |  |  |  |  | 100
27 | 45.6 | 19 | 27 | 92.049 | 4.669 | 1.119 | 0.123 | 0.14 | 0.002 | 0.03 | 0.022 | 0.026 | 0.013 | 1.339 | 1.336 | 0.468 | 0.469 | -6.2 | 8344 | 11889 |  | 0.729 |  |  |  |  | 100
28 | 45.2 | 20 | 28 | 91.831 | 4.885 | 1.166 | 0.126 | 0.142 | 0.002 | 0.029 | 0.022 | 0.023 | 0.012 | 1.299 | 1.296 | 0.463 | 0.464 | -13.4 | 8367 | 11908 |  | 0.73 |  | 0 |  |  | 100
31 | 45.6 | 18 | 31 | 91.89 | 4.492 | 1.136 | 0.108 | 0.134 | 0.002 | 0.026 | 0.02 | 0.019 | 0.012 | 1.8 | 1.796 | 0.361 | 0.362 | -14 | 8299 | 11830 |  | 0.728 |  |  |  |  | 100
0
0
0
0
0
0
0
Керівник Куп'янського ЛВУМГ Зикін М.В. .
| Підрозділу підприємства, якому підпорядкована ХАЛ | [13 empty] | прізвище |  |  |  | підпис |  | дата
Керівник ХАЛ Куп'янського ЛВУМГ Носачова Л.М. .
| ХАЛ, де здійснювались аналізи газу | [13 empty] | прізвище |  |  |  | підпис |  | дата