## июль
ПАТ "УКРТРАНСГАЗ"
Філія УМГ"Харківтрансгаз"
Херсонське ЛВУМГ
Вимірювальна хіміко-аналітична лабораторія
Свідоцтво про атестацію № РЧ - 102/2012 дійсне до 27.11.17 р.
ПАСПОРТ ФІЗИКО-ХІМІЧНИХ ПАРАМЕТРІВ ПРИРОДНОГО ГАЗУ
протранспортованого УМГ "Харківтрансгаз" Херсонським ЛВУМГ
по магістральним газопроводам Мар'ївка-Херсон, Херсон-Крим за період з 01.08.2015 по 31.08.2015р. (точка відбору - ГРС-1 м. Херсон)
Дата відбору проби (числа місяця) | Умови відбору проби |  | Дата аналізу проби (числа місяця) | Компонентний склад МВУ 05-61-2005, об'ємна частка, % | [13 empty] | Температура точки роси по волозі при 4,0 МПа, оС | Теплота згоряння нижча ГОСТ22667-82, ккал/м3 | Число Воббе вище ГОСТ22667-82, ккал/м3 | Густина, кг/м3 |  |  | Маса механічних домішок,г/м3 ГОСТ 22387.4-77 | Масова концентрація меркаптанової сірки, г/м3 ГОСТ 22387.2-97 | Масова концентрація сірководню, г/м3 ГОСТ 22387.2-97
|  |  |  | метан | етан | пропан | і-бутани | н-бутан | нео-пентани | і-пентан | н-пентан | гексани та вищі | кисень | азот |  | діоксид вуглецю |  |  |  |  | пікнометрична | лабораторний хроматограф | потоковий хроматограф
| Р, кгс/см2 | t, ºС | [11 empty] | об. % | мол.% | об. % | мол. %
при 20 ºС , 101,325 кПа
3 | 34.9 | 21 | 3 | 91.999 | 4.452 | 1.033 | 0.107 | 0.141 | 0.003 | 0.037 | 0.029 | 0.054 | 0.006 | 1.796 | 1.792 | 0.343 | 0.344 | 3.4 | 8303 | 11837 |  | 0.728
4 | 34.2 | 22 | 4 | 92,010 | 4.438 | 1.026 | 0.105 | 0.138 | 0.001 | 0.037 | 0.029 | 0.056 | 0.005 | 1.812 | 1.808 | 0.343 | 0.344 | 3.4 | 8299 | 11833 |  | 0.727 |  | відсутня
5 | 34.9 | 23 | 5 | 91.317 | 4.643 | 1.031 | 0.09 | 0.125 | 0.001 | 0.033 | 0.026 | 0.056 | 0.006 | 2.332 | 2.327 | 0.34 | 0.341 | 3.1 | 8264 | 11757 |  | 0.731
6 | 35.9 | 24 | 6 | 91.21 | 4.697 | 1.052 | 0.095 | 0.131 | 0.002 | 0.036 | 0.028 | 0.049 | 0.006 | 2.346 | 2.341 | 0.348 | 0.349 | 2.3 | 8270 | 11758 |  | 0.731
7 | 33.5 | 21 | 7 | 90.718 | 4.815 | 1.176 | 0.108 | 0.161 | 0.001 | 0.045 | 0.035 | 0.042 | 0.005 | 2.578 | 2.572 | 0.316 | 0.317 | 3.3 | 8288 | 11750 |  | 0.735
10 | 34.2 | 22 | 10 | 90.859 | 4.699 | 1.14 | 0.11 | 0.166 | 0.005 | 0.047 | 0.037 | 0.052 | 0.006 | 2.533 | 2.527 | 0.346 | 0.347 | 3.1 | 8283 | 11747 | 0.735 | 0.735
11 | 34.3 | 21 | 11 | 90.967 | 4.659 | 1.124 | 0.109 | 0.167 | 0 | 0.045 | 0.036 | 0.053 | 0.006 | 2.496 | 2.491 | 0.338 | 0.339 | 3.8 | 8281 | 11750 |  | 0.734
12 | 34 | 21 | 12 | 91.068 | 4.733 | 1.132 | 0.105 | 0.166 | 0.001 | 0.042 | 0.034 | 0.063 | 0.005 | 2.297 | 2.292 | 0.354 | 0.355 | 3.8 | 8302 | 11782 |  | 0.734
13 | 34.3 | 21 | 13 | 91.186 | 4.534 | 1.183 | 0.121 | 0.189 | 0 | 0.048 | 0.039 | 0.05 | 0.004 | 2.265 | 2.26 | 0.381 | 0.382 | 3.1 | 8303 | 11781 |  | 0.734
14 | 33.7 | 22 | 14 | 91.019 | 4.542 | 1.144 | 0.113 | 0.182 | 0 | 0.045 | 0.037 | 0.054 | 0.004 | 2.515 | 2.509 | 0.345 | 0.346 | 3.8 | 8278 | 11746 |  | 0.734
17 | 34.2 | 19 | 17 | 90.879 | 4.89 | 1.142 | 0.11 | 0.165 | 0 | 0.041 | 0.033 | 0.066 | 0.005 | 2.36 | 2.355 | 0.309 | 0.31 | 2.3 | 8313 | 11789 |  | 0.735
18 | 33.7 | 20 | 18 | 90.577 | 5.021 | 1.175 | 0.107 | 0.161 | 0 | 0.041 | 0.032 | 0.062 | 0.004 | 2.489 | 2.483 | 0.331 | 0.332 | 1.4 | 8310 | 11771 |  | 0.737
19 | 32.9 | 19 | 19 | 91.346 | 4.685 | 1.103 | 0.114 | 0.16 | 0.001 | 0.04 | 0.032 | 0.065 | 0.004 | 2.132 | 2.127 | 0.318 | 0.319 | 0.6 | 8312 | 11811 |  | 0.732
20 | 32.5 | 19 | 20 | 91.24 | 4.936 | 1.148 | 0.12 | 0.163 | 0.001 | 0.039 | 0.031 | 0.053 | 0.004 | 1.938 | 1.934 | 0.327 | 0.328 | 0.5 | 8346 | 11850 |  | 0.733
21 | 32.9 | 19 | 21 | 91.709 | 4.718 | 1.178 | 0.132 | 0.189 | 0.001 | 0.05 | 0.04 | 0.067 | 0.004 | 1.522 | 1.519 | 0.39 | 0.391 | -0.2 | 8381 | 11905 |  | 0.732
25 | 33.6 | 19 | 25 | 91.857 | 4.415 | 1.063 | 0.11 | 0.154 | 0 | 0.039 | 0.031 | 0.064 | 0.004 | 1.9 | 1.896 | 0.363 | 0.364 | 0.1 | 8301 | 11822 |  | 0.729
26 | 33 | 19 | 26 | 91.81 | 4.46 | 1.063 | 0.106 | 0.147 | 0.002 | 0.036 | 0.029 | 0.06 | 0.006 | 1.941 | 1.937 | 0.34 | 0.341 | 1.4 | 8299 | 11819 |  | 0.729 |  | відсутні
27 | 33.2 | 19 | 27 | 91.919 | 4.415 | 1.047 | 0.107 | 0.148 | 0.001 | 0.036 | 0.029 | 0.054 | 0.005 | 1.893 | 1.889 | 0.346 | 0.347 | 0.2 | 8295 | 11821 |  | 0.728
28 | 32.1 | 19 | 28 | 92.074 | 4.303 | 1.016 | 0.1 | 0.14 | 0.001 | 0.034 | 0.028 | 0.057 | 0.005 | 1.911 | 1.907 | 0.331 | 0.332 | 1.5 | 8281 | 11813 |  | 0.727
31 | 32.7 | 19 | 31 | 92.53 | 4.089 | 1.016 | 0.111 | 0.147 | 0 | 0.034 | 0.027 | 0.066 | 0.005 | 1.65 | 1.646 | 0.325 | 0.326 | 1.6 | 8295 | 11850 |  | 0.725
| *) - вміст меркаптанової сірки та сірководню за даними, наданими постачальниками газу | [17 empty] | 8300.2
| Начальник Херсонського ЛВУМГ Лещенко С.О. . | [19 empty] | 31.08.2015 р.
| Підрозділу підприємства, якому підпорядкована ХАЛ | [13 empty] | прізвище |  |  |  | підпис |  | дата
| Керівник ХАЛ Херсонського ЛВУМГ Камишанова О.С. . . | [19 empty] | 31.08.2015.р.
| ХАЛ, де здійснювались аналізи газу | [13 empty] | прізвище |  |  |  | підпис |  | дата