## Лист1
ПАТ «Укртрансгаз» | [10 empty] | Вимірювальна хіміко-аналітична лабораторія
УМГ «Черкаситрансгаз» | [10 empty] | Гусятинського промислового майданчика Барського ЛВУ МГ
Барське ЛВУМГ | [10 empty] | Свідоцтво про атестацію № РХ-1274/13 від 07.06.13р.
Гусятинський промисловий майданчик | [10 empty] | Чинно до 06.06.18 р.
ПАСПОРТ ФІЗИКО-ХІМІЧНИХ ПОКАЗНИКІВ ПРИРОДНОГО ГАЗУ
|  | передано Барським ЛВУМГ та прийнято ПАТ "Хмельницькгаз" Хмельницької області по газопроводу " СОЮЗ " за період з | [12 empty] | 1.08.15 по 31.08.15р.
Число місяця | Компонентний склад , % об. | [9 empty] | Точка роси вологи (Р=4МПа) | Густина абсолютна, кг/м3 | Густина відносна | Qн, Ккал/м3 | Число Воббе вище, Ккал/м3 | Масова концентрація 1еркаптанової сірки, г/м3 | Масова концентрація сірководню,г/м3 | Маса механічних домішок,г/м3 | Температура газу на вході, 0С
| Метан | Етан | Пропан | Ізо-бутан | Н-бутан | Пентан | Гексани та вищі | Азот | Діоксид вуглецю | Кисень
при 200С , 101325 кПа
1
2
3 | 94.724 | 2.987 | 0.986 | 0.16 | 0.161 | 0.059 | 0.025 | 0.65 | 0.236 | 0.016 | -14.6 | 0.7116 | 0.5908 | 8306 | 11978 |  |  |  | 26
[7 empty] | Мол.% | 0.649 | 0.236
4 | 94.682 | 3.02 | 1 | 0.162 | 0.162 | 0.062 | 0.025 | 0.607 | 0.257 | 0.021 | -17.3 | 0.7122 | 0.5913 | 8314 | 11983 |  |  |  | 26
[8 empty] | 0.606 | 0.258
5 | 94.683 | 3.015 | 0.998 | 0.164 | 0.163 | 0.062 | 0.026 | 0.637 | 0.235 | 0.019 | -16.5 | 0.712 | 0.5913 | 8313 | 11982 |  |  |  | 25
[8 empty] | 0.636 | 0.236
6 | 94.755 | 2.996 | 0.988 | 0.162 | 0.161 | 0.062 | 0.025 | 0.61 | 0.23 | 0.02 | -14 | 0.7115 | 0.5908 | 8312 | 11986 |  |  |  | 25
[8 empty] | 0.609 | 0.231
7 | 94.536 | 3.091 | 1.023 | 0.168 | 0.167 | 0.064 | 0.025 | 0.659 | 0.243 | 0.022 | -15.5 | 0.7133 | 0.5922 | 8320 | 11982 |  |  |  | 25
[8 empty] | 0.658 | 0.244
8
9
10 | 94.633 | 3.038 | 1.006 | 0.164 | 0.164 | 0.062 | 0.022 | 0.648 | 0.251 | 0.016 | -13.8 | 0.7125 | 0.5915 | 8312 | 11979 |  |  |  | 25
[8 empty] | 0.646 | 0.251
11 | 94.673 | 3.011 | 0.996 | 0.164 | 0.164 | 0.059 | 0.025 | 0.655 | 0.238 | 0.018 | -15 | 0.712 | 0.5912 | 8310 | 11979 |  |  |  | 25
[8 empty] | 0.654 | 0.239
12 | 94.76 | 2.95 | 0.978 | 0.161 | 0.16 | 0.059 | 0.024 | 0.664 | 0.23 | 0.018 | -15.2 | 0.7113 | 0.5906 | 8302 | 11974 |  |  |  | 25
[8 empty] | 0.663 | 0.23
13 | 97.745 | 2.949 | 0.989 | 0.162 | 0.164 | 0.062 | 0.025 | 0.66 | 0.234 | 0.012 | -14.4 | 0.7116 | 0.5908 | 8306 | 11977 |  |  |  | 25
[8 empty] | 0.659 | 0.235
14 | 94.716 | 2.994 | 0.998 | 0.163 | 0.163 | 0.06 | 0.024 | 0.632 | 0.239 | 0.013 | -15.1 | 0.712 | 0.5911 | 8311 | 11982 |  |  |  | 25
[8 empty] | 0.631 | 0.24
15
16
17 | 94.971 | 2.8 | 0.932 | 0.152 | 0.155 | 0.057 | 0.023 | 0.676 | 0.223 | 0.014 | -13.5 | 0.7095 | 0.589 | 8284 | 11963 |  |  |  | 26
[8 empty] | 0.675 | 0.224
Число місяця | Компонентний склад , % об. | [9 empty] | Точка роси вологи (Р=4МПа) | Густина абсолютна, кг/м3 | Густина відносна | Qн, Ккал/м3 | Число Воббе вище, Ккал/м3 | Масова концентрація 1еркаптанової сірки, г/м3 | Масова концентрація сірководню,г/м3 | Маса механічних домішок,г/м3 | Температура газу на вході, 0С
| Метан | Етан | Пропан | Ізо-бутан | Н-бутан | Пентан | Гексани та вищі | Азот | Діоксид вуглецю | Кисень
при 200С , 101325 кПа
18 | 94.774 | 2.885 | 0.991 | 0.162 | 0.164 | 0.067 | 0.026 | 0.689 | 0.228 | 0.017 | -14.8 | 0.7115 | 0.5907 | 8301 | 11972 |  |  |  | 26
[7 empty] | Мол.% | 0.688 | 0.228
19 | 94.614 | 2.995 | 0.994 | 0.162 | 0.162 | 0.062 | 0.025 | 0.734 | 0.236 | 0.017 | -14.7 | 0.7123 | 0.5915 | 8303 | 11966 |  |  |  | 26
[8 empty] | 0.733 | 0.237
20 | 94.634 | 2.954 | 0.981 | 0.158 | 0.158 | 0.057 | 0.026 | 0.784 | 0.233 | 0.016 | -14.4 | 0.7119 | 0.5911 | 8292 | 11955 |  |  |  | 26
[8 empty] | 0.783 | 0.234
21 | 94.692 | 2.908 | 0.966 | 0.156 | 0.154 | 0.057 | 0.023 | 0.8 | 0.231 | 0.014 | -14.9 | 0.7112 | 0.5905 | 8284 | 11949 |  |  |  | 26
[8 empty] | 0.8 | 0.232
22
23
24
25 | 94.821 | 2.915 | 0.954 | 0.155 | 0.154 | 0.056 | 0.021 | 0.687 | 0.226 | 0.013 | -15.3 | 0.7104 | 0.5898 | 8293 | 11969 |  |  |  | 25
[8 empty] | 0.686 | 0.227
26 | 94.823 | 2.877 | 0.952 | 0.154 | 0.152 | 0.056 | 0.024 | 0.724 | 0.227 | 0.016 | -15.5 | 0.7104 | 0.5898 | 8285 | 11956 |  |  |  | 25
[8 empty] | 0.723 | 0.227
27 | 94.885 | 2.866 | 0.94 | 0.151 | 0.149 | 0.055 | 0.023 | 0.688 | 0.228 | 0.018 | -14.3 | 0.7099 | 0.5895 | 8285 | 11961 | відсутні | відсутні | відсутні | 25
[8 empty] | 0.686 | 0.229
28 | 95.01 | 2.81 | 0.925 | 0.149 | 0.147 | 0.054 | 0.024 | 0.643 | 0.225 | 0.015 | -14.9 | 0.7091 | 0.5887 | 8282 | 11966 |  |  |  | 26
[8 empty] | 0.642 | 0.226
29
30
31 | 94.83 | 2.891 | 0.932 | 0.149 | 0.145 | 0.056 | 0.022 | 0.744 | 0.221 | 0.014 | -14.9 | 0.71 | 0.5895 | 8281 | 11955 |  |  |  | 26
[8 empty] | 0.743 | 0.222
Начальник ГКС Гусятин _____________________Р.О.Ільницький | [10 empty] | Начальник лабораторії ________________________ О.І.Тарапата
[11 empty] | Дата видачі паспорту |  |  | 01.09.2015р.