## Лист1
ПАТ «Укртрансгаз» | [10 empty] | Вимірювальна хіміко-аналітична лабораторія
УМГ «Черкаситрансгаз» | [10 empty] | Гусятинського промислового майданчика Барського ЛВУ МГ
Барське ЛВУМГ | [10 empty] | Свідоцтво про атестацію № РХ-1274/13 від 07.06.13р.
Гусятинський промисловий майданчик | [10 empty] | Чинно до 06.06.18 р.
ПАСПОРТ ФІЗИКО-ХІМІЧНИХ ПОКАЗНИКІВ ПРИРОДНОГО ГАЗУ
|  | передано Барським ЛВУМГ та прийнято ПАТ "Хмельницькгаз" Хмельницької області по газопроводу " Прогрес " за період з | [12 empty] | 1.08.15 по 31.08.15р.
Число місяця | Компонентний склад , % об. | [9 empty] | Точка роси вологи (Р=4МПа) | Густина абсолютна, кг/м3 | Густина відносна | Qн, Ккал/м3 | Число Воббе вище, Ккал/м3 | Масова концентрація 1еркаптанової сірки, г/м3 | Масова концентрація сірководню,г/м3 | Маса механічних домішок,г/м3 | Температура газу на вході, 0С
| Метан | Етан | Пропан | Ізо-бутан | Н-бутан | Пентан | Гексани та вищі | Азот | Діоксид вуглецю | Кисень
при 200С , 101325 кПа
1
2
3 | 94.209 | 3.431 | 1.129 | 0.185 | 0.182 | 0.064 | 0.028 | 0.507 | 0.254 | 0.012 | -16.2 | 0.7165 | 0.5949 | 8375 | 12032 |  |  |  | 19
[8 empty] | 0.506 | 0.255
4 | 94.243 | 3.353 | 1.102 | 0.18 | 0.181 | 0.062 | 0.026 | 0.585 | 0.252 | 0.015 | -16.7 | 0.7159 | 0.5944 | 8358 | 12013 |  |  |  | 22
[8 empty] | 0.584 | 0.253
5 | 94.639 | 3.088 | 1.023 | 0.169 | 0.169 | 0.065 | 0.026 | 0.576 | 0.232 | 0.015 | -15.8 | 0.7128 | 0.5918 | 8329 | 12000 |  |  |  | 22
[8 empty] | 0.575 | 0.232
6 | 94.728 | 3.013 | 0.989 | 0.163 | 0.162 | 0.061 | 0.024 | 0.607 | 0.221 | 0.025 | -15.6 | 0.7116 | 0.5908 | 8313 | 11987 |  |  |  | 24
[8 empty] | 0.606 | 0.221
7 | 94.478 | 3.181 | 1.054 | 0.172 | 0.17 | 0.064 | 0.026 | 0.602 | 0.24 | 0.014 | -16.2 | 0.7139 | 0.5927 | 8337 | 12001 |  |  |  | 24
[8 empty] | 0.601 | 0.241
8
9
10 | 94.598 | 3.128 | 1.025 | 0.169 | 0.169 | 0.06 | 0.024 | 0.562 | 0.242 | 0.022 | -15.3 | 0.7129 | 0.5919 | 8331 | 12002 |  |  |  | 24
[8 empty] | 0.561 | 0.243
11 | 94.643 | 3.096 | 1.02 | 0.17 | 0.168 | 0.062 | 0.026 | 0.572 | 0.232 | 0.014 | -16.8 | 0.7125 | 0.5916 | 8332 | 12005 |  |  |  | 24
[8 empty] | 0.571 | 0.233
12 | 94.667 | 3.407 | 1.107 | 0.172 | 0.17 | 0.062 | 0.026 | 0.523 | 0.233 | 0.011 | -16.7 | 0.7127 | 0.5917 | 8336 | 12010 |  |  |  | 24
[8 empty] | 0.522 | 0.233
13 | 94.758 | 3.047 | 1.013 | 0.17 | 0.17 | 0.062 | 0.026 | 0.514 | 0.231 | 0.012 | -15.6 | 0.7119 | 0.5911 | 8332 | 12010 |  |  |  | 25
[8 empty] | 0.513 | 0.232
14 | 94.605 | 3.172 | 1.046 | 0.176 | 0.175 | 0.064 | 0.025 | 0.499 | 0.227 | 0.015 | -16 | 0.713 | 0.592 | 8347 | 12017 |  |  |  | 25
[8 empty] | 0.498 | 0.228
15 | [18 empty] | 25
16
17 | 94.752 | 3.026 | 0.994 | 0.167 | 0.166 | 0.062 | 0.025 | 0.581 | 0.216 | 0.014 | -15 | 0.7117 | 0.5909 | 8320 | 11997 |  |  |  | 25
[8 empty] | 0.58 | 0.217
18 | 94.609 | 3.165 | 1.049 | 0.175 | 0.179 | 0.06 | 0.026 | 0.497 | 0.224 | 0.016 | -16.4 | 0.7132 | 0.5921 | 8346 | 12020 |  |  |  | 25
[8 empty] | 0.496 | 0.225
Число місяця | Компонентний склад , % об. | [9 empty] | Точка роси вологи (Р=4МПа) | Густина абсолютна, кг/м3 | Густина відносна | Qн, Ккал/м3 | Число Воббе вище, Ккал/м3 | Масова концентрація 1еркаптанової сірки, г/м3 | Масова концентрація сірководню,г/м3 | Маса механічних домішок,г/м3 | Температура газу на вході, 0С
| Метан | Етан | Пропан | Ізо-бутан | Н-бутан | Пентан | Гексани та вищі | Азот | Діоксид вуглецю | Кисень
при 200С , 101325 кПа
19 | 94.606 | 2.994 | 0.997 | 0.162 | 0.162 | 0.061 | 0.025 | 0.743 | 0.238 | 0.015 | -16.3 | 0.7123 | 0.5915 | 8302 | 11965 |  |  |  | 26
[7 empty] | Мол.% | 0.741 | 0.238
20 | 94.379 | 3.286 | 1.088 | 0.181 | 0.18 | 0.066 | 0.025 | 0.552 | 0.235 | 0.012 | -16.4 | 0.715 | 0.5936 | 8357 | 12019 |  |  |  | 25
[8 empty] | 0.551 | 0.236
21 | 94.305 | 3.258 | 1.085 | 0.179 | 0.177 | 0.063 | 0.026 | 0.66 | 0.235 | 0.013 | -16.1 | 0.7152 | 0.5938 | 8345 | 12000 |  |  |  | 26
[8 empty] | 0.658 | 0.236
22
23
24
25 | 94.609 | 3.119 | 1.024 | 0.167 | 0.162 | 0.056 | 0.022 | 0.593 | 0.231 | 0.017 | -17.6 | 0.7125 | 0.5916 | 8325 | 11997 |  |  |  | 25
[8 empty] | 0.592 | 0.232
26 | 94.538 | 3.162 | 1.047 | 0.173 | 0.168 | 0.063 | 0.026 | 0.584 | 0.23 | 0.013 | -16.6 | 0.7135 | 0.5924 | 8336 | 12003 |  |  |  | 25
[8 empty] | 0.582 | 0.231
27 | 94.493 | 3.169 | 1.038 | 0.169 | 0.165 | 0.06 | 0.024 | 0.626 | 0.239 | 0.02 | -17.1 | 0.7135 | 0.5924 | 8329 | 11993 | відсутні | відсутні | відсутні | 25
[8 empty] | 0.625 | 0.24
28 | 94.556 | 3.178 | 1.041 | 0.17 | 0.169 | 0.058 | 0.026 | 0.555 | 0.239 | 0.011 | -17.2 | 0.7133 | 0.5922 | 8337 | 12007 |  |  |  | 26
[8 empty] | 0.554 | 0.24
29
30
31 | 94.43 | 3.21 | 1.047 | 0.172 | 0.166 | 0.06 | 0.026 | 0.631 | 0.246 | 0.013 | -17.1 | 0.7141 | 0.5929 | 8333 | 11995 |  |  |  | 21
[8 empty] | 0.63 | 0.247
| Начальник ГКС Гусятин _____________________Р.О.Ільницький | [10 empty] | Начальник лабораторії ________________________ О.І.Тарапата
[12 empty] | Дата видачі паспорту |  |  | 01.09.2015р.