## ПАТ Вінниця
| ПАТ "Укртрансгаз" | [12 empty] | Вимірювальна хіміко-аналітична лабораторія Гайсинського ЛВУМГ
| філія УМГ "Черкаситрансгаз" | [12 empty] | Свідоцтво про атестацію № ПУ-0077/14
| Гайсинське ЛВУМГ | [12 empty] | видано 28.05.5014р. Чинно до 27.05.2018 р.
ПАСПОРТ ФІЗИКО-ХІМІЧНИХ ПОКАЗНИКІВ ПРИРОДНОГО ГАЗУ
переданого Гайсинським ЛВУМГ та прийнятого ПАТ "Вінницягаз" Вінницької області
газопроводу "Союз" за період з 01.09.2015 р. по 30.09.2015 р.
Число місяця | Метан, % об. | Етан, % об. | Пропан, % об. | Ізо - бутан, % об. | Н - бутан, % об. | Пентани, % об. | Гексани та вищі, % об. | Азот. % об. | Азот, % мол. | Діоксид вуглецю, % об. | Діоксид вуглецю, % мол. | Кисень. % об. | Точка роси вологи; (Р = 3,92 МПа), °С | Густина |  | Теплота згоряння нижча, ккал/м3 | Число ВОББЕ вище, ккал/м³ | Маса механічних домішок, г/м3 | Масова концентрація сірководню,г/м3 | Масова концентрація меркаптанової сірки, г/м3
[14 empty] | абсолютна, кг/м³ | відносна
при 20ºС; 101,325 кПа
1 | 95.184 | 2.603 | 0.87 | 0.129 | 0.133 | 0.055 | 0.011 | 0.766 | 0.764 | 0.239 | 0.24 | 0.01 | -17.2 | 0.707 | 0.587 | 8242 | 11926
2 | 95.253 | 2.542 | 0.859 | 0.126 | 0.131 | 0.052 | 0.01 | 0.784 | 0.782 | 0.233 | 0.234 | 0.01 | -17 | 0.7063 | 0.5864 | 8233 | 11920
3 | 95.439 | 2.435 | 0.788 | 0.118 | 0.12 | 0.046 | 0.01 | 0.808 | 0.806 | 0.226 | 0.227 | 0.01 | -17.1 | 0.7044 | 0.5848 | 8211 | 11905
4 | 95.633 | 2.277 | 0.768 | 0.112 | 0.117 | 0.045 | 0.009 | 0.825 | 0.823 | 0.204 | 0.205 | 0.01 | -17.3 | 0.7028 | 0.5835 | 8197 | 11898
7 | 95.711 | 2.274 | 0.708 | 0.108 | 0.108 | 0.043 | 0.008 | 0.804 | 0.802 | 0.226 | 0.227 | 0.01 | -18.6 | 0.7019 | 0.5827 | 8185 | 11890
8 | 95.625 | 2.349 | 0.742 | 0.115 | 0.115 | 0.046 | 0.009 | 0.77 | 0.768 | 0.219 | 0.22 | 0.01 | -19.6 | 0.7028 | 0.5835 | 8202 | 11905
9 | 95.479 | 2.461 | 0.764 | 0.12 | 0.119 | 0.045 | 0.008 | 0.766 | 0.764 | 0.228 | 0.229 | 0.01 | -17.6 | 0.704 | 0.5845 | 8212 | 11910
10 | 95.479 | 2.469 | 0.766 | 0.119 | 0.119 | 0.044 | 0.008 | 0.758 | 0.757 | 0.228 | 0.229 | 0.01 | -17.8 | 0.704 | 0.5845 | 8213 | 11912
11 | 95.515 | 2.408 | 0.777 | 0.12 | 0.122 | 0.046 | 0.01 | 0.766 | 0.764 | 0.226 | 0.227 | 0.01 | -19.3 | 0.7039 | 0.5844 | 8212 | 11911
14 | 95.445 | 2.495 | 0.79 | 0.126 | 0.124 | 0.046 | 0.008 | 0.742 | 0.741 | 0.214 | 0.215 | 0.01 | -16 | 0.7044 | 0.5849 | 8223 | 11922
15 | 95.273 | 2.598 | 0.843 | 0.134 | 0.134 | 0.048 | 0.008 | 0.724 | 0.723 | 0.228 | 0.229 | 0.01 | -15.6 | 0.7061 | 0.5863 | 8241 | 11932
16 | 95.365 | 2.519 | 0.831 | 0.132 | 0.134 | 0.047 | 0.01 | 0.731 | 0.73 | 0.221 | 0.222 | 0.01 | -16 | 0.7055 | 0.5857 | 8234 | 11928
17 | 95.409 | 2.501 | 0.814 | 0.128 | 0.129 | 0.05 | 0.007 | 0.733 | 0.732 | 0.219 | 0.22 | 0.01 | -15.9 | 0.705 | 0.5853 | 8229 | 11925
18 | 95.487 | 2.455 | 0.793 | 0.127 | 0.127 | 0.048 | 0.009 | 0.734 | 0.733 | 0.21 | 0.211 | 0.01 | -18.6 | 0.7043 | 0.5847 | 8223 | 11924
21 | 95.698 | 2.273 | 0.731 | 0.114 | 0.115 | 0.042 | 0.006 | 0.794 | 0.792 | 0.216 | 0.217 | 0.011 | -16.7 | 0.7022 | 0.583 | 8191 | 11897
22 | 95.63 | 2.324 | 0.756 | 0.118 | 0.118 | 0.048 | 0.007 | 0.778 | 0.776 | 0.211 | 0.212 | 0.01 | -19 | 0.7029 | 0.5836 | 8203 | 11906
23 | 95.766 | 2.178 | 0.714 | 0.113 | 0.113 | 0.046 | 0.008 | 0.827 | 0.825 | 0.224 | 0.225 | 0.011 | -17.7 | 0.7017 | 0.5826 | 8181 | 11885
24 | 95.737 | 2.266 | 0.732 | 0.116 | 0.117 | 0.045 | 0.007 | 0.763 | 0.762 | 0.207 | 0.208 | 0.01 | -16 | 0.702 | 0.5829 | 8196 | 11904
25 | 95.764 | 2.24 | 0.73 | 0.114 | 0.117 | 0.044 | 0.006 | 0.772 | 0.771 | 0.203 | 0.204 | 0.01 | -16.8 | 0.7018 | 0.5826 | 8193 | 11902
28 | 95.6 | 2.327 | 0.785 | 0.123 | 0.128 | 0.048 | 0.008 | 0.755 | 0.754 | 0.216 | 0.217 | 0.01 | -18.4 | 0.7035 | 0.5841 | 8211 | 11913
29 | 95.759 | 2.236 | 0.742 | 0.119 | 0.121 | 0.045 | 0.007 | 0.768 | 0.767 | 0.193 | 0.194 | 0.01 | -17.2 | 0.702 | 0.5828 | 8198 | 11907
30 | 95.568 | 2.358 | 0.792 | 0.128 | 0.133 | 0.053 | 0.009 | 0.743 | 0.742 | 0.206 | 0.207 | 0.01 | -18 | 0.704 | 0.5845 | 8220 | 11921 | відс. | відс. | відс.
Начальник управління Гайсинського ЛВУМГ _____________________________________ Ю.В. Омельченко 30.09.2015 р.
Начальник лабораторії _____________________________________ О.В. Стук 30.09.2015 р.