## ДУД -1
ПАСПОРТ
ФІЗИКО-ХІМІЧНИХ ПАРАМЕТРІВ ПРИРОДНОГО ГАЗУ,
переданого Закарпатським ЛВУМГ та прийнятого ПАТ "Закарпатгаз" по г-ду ДУД-1 з 01.09.2015р.по 30.09.2015р.
Число місяця | Компонентний склад, мольна частка, % | [11 empty] | Температура точки роси при Р=4,0МПа,оС | Теплота згорання нижча, МДж/м3 | Густина, кг/м³ |  | Число Воббе вище, МДж/м3 | Маса еханічних домішок г/м3 | Масова концентрація меркаптанової сірки г/м3 | Масова концентрація сірководню, г/м3
| Метан | Етан | Пропан | н-Бутан | і-Бутан | Пентани | Гексани та вищі | Азот | Діоксид вуглецю |  |  | Кисень
[10 empty] | Гелій | Водень |  |  |  | абсолютна | відносна
при 20оС,
101,325кПа
01.09. | 90.139 | 3.083 | 0.898 | 0.147 | 0.136 | 0.055 | 0.036 | 5.021 | 0.47 | 0.014 | 0.001 |  |  | 33.19 | 0.7346 | 0.6099 | 47.1
02.09. | 90.383 | 3.117 | 0.912 | 0.149 | 0.138 | 0.055 | 0.036 | 4.723 | 0.472 | 0.014 | 0.001 |  |  | 33.31 | 0.7336 | 0.6091 | 47.3
03.09. | 90.15 | 3.143 | 0.912 | 0.149 | 0.136 | 0.055 | 0.038 | 4.909 | 0.493 | 0.014 | 0.001 |  |  | 33.25 | 0.7349 | 0.6102 | 47.17
04.09. | 90.428 | 3.116 | 0.912 | 0.149 | 0.137 | 0.055 | 0.038 | 4.687 | 0.463 | 0.014 | 0.001 |  |  | 33.32 | 0.7333 | 0.6088 | 47.33
05.09. | 90.185 | 3.054 | 0.897 | 0.146 | 0.135 | 0.054 | 0.037 | 5.032 | 0.445 | 0.014 | 0.001 |  |  | 33.18 | 0.7342 | 0.6095 | 47.11
06.09. | 90.359 | 3.041 | 0.901 | 0.146 | 0.136 | 0.053 | 0.035 | 4.903 | 0.411 | 0.014 | 0.001 |  |  | 33.23 | 0.733 | 0.6086 | 47.22
07.09. | 90.038 | 3.192 | 0.923 | 0.149 | 0.136 | 0.054 | 0.035 | 4.944 | 0.514 | 0.014 | 0.001 |  |  | 33.24 | 0.7357 | 0.6108 | 47.14
08.09. | 93.397 | 3.149 | 0.968 | 0.155 | 0.15 | 0.052 | 0.031 | 1.796 | 0.287 | 0.014 | 0.001 |  |  | 34.39 | 0.7178 | 0.596 | 49.39
09.09. | 94.563 | 3.186 | 1.001 | 0.159 | 0.159 | 0.052 | 0.029 | 0.633 | 0.196 | 0.014 | 0.001 | 0.007 |  | 34.85 | 0.7118 | 0.5909 | 50.24
10.09. | 90.527 | 3.313 | 0.992 | 0.163 | 0.149 | 0.059 | 0.036 | 4.241 | 0.505 | 0.014 | 0.001 |  |  | 33.57 | 0.7342 | 0.6096 | 47.67
11.09. | 88.968 | 3.368 | 0.994 | 0.166 | 0.146 | 0.062 | 0.041 | 5.613 | 0.627 | 0.014 | 0.001 |  |  | 33.1 | 0.743 | 0.6169 | 46.7
12.09. | 88.998 | 3.333 | 0.986 | 0.165 | 0.145 | 0.062 | 0.042 | 5.64 | 0.614 | 0.014 | 0.001 |  |  | 33.08 | 0.7427 | 0.6166 | 46.68
13.09. | 89.052 | 3.288 | 0.967 | 0.162 | 0.143 | 0.062 | 0.042 | 5.66 | 0.609 | 0.014 | 0.001 |  |  | 33.05 | 0.7421 | 0.6161 | 46.66
14.09. | 89.202 | 3.232 | 0.943 | 0.158 | 0.139 | 0.061 | 0.042 | 5.604 | 0.604 | 0.014 | 0.001 |  |  | 33.04 | 0.741 | 0.6153 | 46.68
15.09. | 88.954 | 3.218 | 0.923 | 0.155 | 0.135 | 0.061 | 0.043 | 5.847 | 0.649 | 0.014 | 0.001 |  |  | 32.92 | 0.7423 | 0.6163 | 46.47
16.09. | 88.869 | 3.269 | 0.949 | 0.16 | 0.141 | 0.061 | 0.043 | 5.874 | 0.619 | 0.014 | 0.001 |  | -10.2 | 32.96 | 0.743 | 0.6168 | 46.5 | 0
17.09. | 88.708 | 3.299 | 0.926 | 0.156 | 0.134 | 0.061 | 0.043 | 5.933 | 0.725 | 0.014 | 0.001 |  |  | 32.89 | 0.7442 | 0.6179 | 46.37
18.09. | 88.477 | 3.388 | 0.932 | 0.157 | 0.132 | 0.063 | 0.044 | 5.987 | 0.805 | 0.014 | 0.001 |  |  | 32.87 | 0.746 | 0.6194 | 46.29
19.09. | 88.369 | 3.396 | 0.95 | 0.161 | 0.137 | 0.065 | 0.045 | 6.063 | 0.799 | 0.014 | 0.001 |  |  | 32.87 | 0.7468 | 0.6201 | 46.26
20.09. | 88.8 | 3.282 | 0.945 | 0.161 | 0.139 | 0.063 | 0.045 | 5.861 | 0.689 | 0.014 | 0.001 |  |  | 32.94 | 0.7438 | 0.6175 | 46.46
21.09. | 88.456 | 3.187 | 0.946 | 0.162 | 0.143 | 0.064 | 0.044 | 6.373 | 0.61 | 0.014 | 0.001 |  |  | 32.78 | 0.745 | 0.6185 | 46.19
22.09. | 88.994 | 3.181 | 0.954 | 0.163 | 0.145 | 0.063 | 0.042 | 5.873 | 0.57 | 0.014 | 0.001 |  |  | 32.96 | 0.742 | 0.6161 | 46.53
23.09. | 89.204 | 3.025 | 0.929 | 0.16 | 0.145 | 0.061 | 0.041 | 5.947 | 0.473 | 0.014 | 0.001 |  |  | 32.91 | 0.74 | 0.6144 | 46.53
24.09. | 88.795 | 3.061 | 0.95 | 0.166 | 0.149 | 0.064 | 0.044 | 6.264 | 0.492 | 0.014 | 0.001 |  |  | 32.83 | 0.7425 | 0.6165 | 46.34
25.09. | 88.954 | 3.064 | 0.951 | 0.165 | 0.149 | 0.064 | 0.044 | 6.103 | 0.491 | 0.014 | 0.001 |  |  | 32.89 | 0.7417 | 0.6158 | 46.44 |  | 0.0003 | 0.0002
26.09. | 90.38 | 2.706 | 0.847 | 0.142 | 0.135 | 0.052 | 0.035 | 5.384 | 0.304 | 0.014 | 0.001 |  |  | 32.99 | 0.7315 | 0.6073 | 46.92
27.09. | 90.554 | 2.657 | 0.832 | 0.139 | 0.133 | 0.051 | 0.031 | 5.309 | 0.279 | 0.014 | 0.001 |  |  | 32.99 | 0.7301 | 0.6061 | 46.97
28.09. | 90.315 | 2.693 | 0.84 | 0.141 | 0.134 | 0.05 | 0.032 | 5.473 | 0.307 | 0.014 | 0.001 |  |  | 32.94 | 0.7316 | 0.6074 | 46.85
29.09. | 89.806 | 2.734 | 0.863 | 0.149 | 0.14 | 0.056 | 0.035 | 5.857 | 0.345 | 0.014 | 0.001 |  |  | 32.84 | 0.7349 | 0.6102 | 46.61
30.09. | 89.497 | 2.817 | 0.867 | 0.15 | 0.138 | 0.057 | 0.036 | 6.005 | 0.418 | 0.014 | 0.001 |  |  | 32.8 | 0.7371 | 0.612 | 46.47
Середнє за місяць | 89.777 | 3.12 | 0.927 | 0.155 | 0.14 | 0.058 | 0.039 | 5.252 | 0.51 | 0.014 | 0.001 | 0.007 | -10.2 | 33.1393 | 0.73715 | 0.61202 | 46.953 | 0 | 0.0003 | 0.0002
Примітка: Фізико-хімічні параметри природного газу відповідають вимогам ГОСТу 5542-87 „Газы горючие природные для промышленного и коммунально-бытового назначения..
Перелік ГРС, через які подається природній газ з даного газопроводу: ГРС Ужгород, ГРС Геєвці,ГРС Чоп,ГРС П.Комарівці,
Місце відбору :ГРС Ужгород
Начальник Закарпатського ЛВУМГ Лукіта В.Ф. 01.10.2015р.
Керівник ВХАЛ Завадяк О.В. 01.10. 2015р.
Свідоцтво атестації лабораторії №РВ-0033-13 від 27.06.2013р.