## Прогрес
ПАТ "Укртрансгаз" | [13 empty] | Вимірювальна хіміко-аналітична лабораторія Хустського ЛВУМГ
філія УМГ "Прикарпаттрансгаз" | [13 empty] | Свідоцтво про атестацю № РВ-0022-11
Хустське ЛВУМГ | [13 empty] | видано 26.05.2011р. чинне до 25.05.2016р.
ПАСПОРТ ФІЗИКО-ХІМІЧНИХ ПОКАЗНИКІВ ПРИРОДНОГО ГАЗУ
переданого Хустським ЛВУМГ та прийнятого ПАТ "Закарпатгаз"
ГРС "Воловець", "Перечин", "В.Березний" газопроводу "УПУ" за період
з 01.09.2015р. по 30.09.2015р.
Число місяця | Компонентний склад, % мол. | [11 empty] | Точки роси вологи (Р = 3,92 МПа), оС | Теплота згорання нижча, МДж/м3 | Густина, кг/м3 | Число Воббе вище, МДж/м3 | Маса механічних домішок, г/м3 | Масова концентрація меркаптанової сірки, г/м3 | Масова концентрація сірководню, г/м3
| метан | етан | пропан | н-бутан | ізо-бутан | пентани | гексани та вищі | азот | діоксид вуглецю | кисень | гелій | водень
при 20 оС,
101,325 кПа
01.09. | 94.631 | 3.106 | 0.988 | 0.158 | 0.159 | 0.057 | 0.023 | 0.633 | 0.22 | 0.005 | 0.019 | 0.001 |  | 34.8 | 0.7113 | 50.16 | 0
08.09. | 94.355 | 3.135 | 0.932 | 0.151 | 0.141 | 0.056 | 0.026 | 0.757 | 0.422 | 0.005 | 0.019 | 0.001 |  | 34.65 | 0.7134 | 49.88 |  | 0.0003 | 0.0002
15.09. | 95.07 | 2.787 | 0.9 | 0.145 | 0.145 | 0.049 | 0.019 | 0.664 | 0.196 | 0.005 | 0.019 | 0.001 |  | 34.63 | 0.7074 | 50.07 | 0
22.09. | 95.188 | 2.738 | 0.863 | 0.141 | 0.139 | 0.05 | 0.019 | 0.655 | 0.182 | 0.005 | 0.019 | 0.001 |  | 34.6 | 0.7064 | 50.06 |  | 0.0003 | 0.0002
29.09. | 95.461 | 2.496 | 0.852 | 0.144 | 0.14 | 0.049 | 0.021 | 0.641 | 0.17 | 0.006 | 0.019 | 0.001 |  | 34.54 | 0.7047 | 50.04
Середній розрахунок за місяць | 94.941 | 2.852 | 0.907 | 0.148 | 0.145 | 0.052 | 0.022 | 0.67 | 0.238 | 0.005 | 0.019 | 0.001 | -19 | 34.644 | 0.70864 | 50.042 | 0 | 0.0003 | 0.0002
| Начальник Хустського ЛВУМГ | [5 empty] | Шак В.Ю. | [7 empty] | 01.10.2015р.
| Хімік ВХАЛ Хустського ЛВУМГ | [5 empty] | Шишола В.Й. | [7 empty] | 01.10.2015р.