## Лист1
ПАТ "УКРТРАНСГАЗ"
Філія УМГ "Прикарпаттрансгаз"
Богородчанське ЛВУМГ
Вимірювальна хіміко - аналітична лабораторія
Свідоцтво про атестацію № ІФ 760 від 12.06.2014 р.
чинне до 12.06.2019 р.
Паспорт фізико-хімічних показників природного газу переданого Богородчанським ЛВУМГ та прийнятого ПАТ "Івано- Франківськгаз" по газопроводу "АЧБ" за вересень 2015 року
на ГСР Гаврилівку, ГРС Гвіздець, ГРС Сідлище
Дата | Компонентний склад газу, об% | [9 empty] | Температура точки роси по волозі (Р=0,4МПа) | Густина | Теплота згоряння нижча | Число Воббе вище | Маса механічних домішок | Масова концентрація сірководню | Масова концентрація меркаптанової сірки
| метан | етан | пропан | і-бутан | н-бутан | пентани | гексани та вищі | азот | діоксид вуглецю | кисень |  | при 20 ºС, 101,325 кПа
[11 empty] | ºС | кг/м3 | ккал/м3 | ккал/м3 | г/м3 | г/м3 | г/м3
1 | 3 | 4 | 5 | 6 | 7 | 8 | 9 | 10 | 11 | 12 | 13 | 14 | 15 | 16 | 17 | 18 | 19
3 | 94.742 | 2.986 | 0.97 | 0.159 | 0.152 | 0.061 | 0.011 | 0.684 | 0.232 | 0.003 | -13 | 0.7109 | 8300 | 11971 | не виявлено | <0,0001 | <0,0002
14 | 95.329 | 2.601 | 0.831 | 0.137 | 0.131 | 0.048 | 0.019 | 0.704 | 0.196 | 0.004 | -15.2 | 0.7058 | 8250 | 11944
24 | 95.513 | 2.454 | 0.801 | 0.134 | 0.128 | 0.045 | 0.007 | 0.728 | 0.186 | 0.004 | -14.3 | 0.704 | 8230 | 11931 | не виявлено | <0,0001 | <0,0002
|  | Начальник Богородчанського ЛВУМГ | [9 empty] | Р. Юськів
|  | Хімік ВХАЛ Богородчанського ЛВУМГ | [9 empty] | Н.Сапіжак