## Прогрес
ПАТ "Укртрансгаз" | [11 empty] | Вимірювальна хіміко-аналітична лабораторія Хустського ЛВУМГ
філія УМГ "Прикарпаттрансгаз" | [11 empty] | Свідоцтво про атестацю № РВ-0022-11
Хустське ЛВУМГ | [11 empty] | видано 26.05.2011р. чинне до 25.05.2016р.
ПАСПОРТ ФІЗИКО-ХІМІЧНИХ ПОКАЗНИКІВ ПРИРОДНОГО ГАЗУ
переданого Хустським ЛВУМГ та прийнятого ПАТ "Ів-Франківськгаз"
ГРС "Ілемня" газопроводу "Прогрес" за період
з 01.09.2015р. по 30.09.2015р.
Число місяця | Компонентний склад, % об | [9 empty] | Точки роси вологи (Р = 3,92 МПа), оС | Густина, кг/м3 | Теплота згорання нижча, ккал/м3 | Число Воббе вище, ккал/м3 | Маса механічних домішок, г/м3 | Масова концентрація сірководню, г/м3 | Масова концентрація меркаптанової сірки, г/м3
| метан | етан | пропан | ізо-бутан | н-бутан | пентани | гексани та вищі | азот | діоксид вуглецю | кисень
при 20оС,
101,325кПа
02.09. | [15 empty] | 1.1e-05 | 0.000153
03.09.-13.09. | 94.54 | 3.152 | 1.011 | 0.167 | 0.159 | 0.061 | 0.011 | 0.652 | 0.244 | 0.003 | -16.1 | 0.7127 | 8320 | 11984
14.09.-23.09. | 95.009 | 2.832 | 0.921 | 0.155 | 0.148 | 0.053 | 0.009 | 0.66 | 0.21 | 0.003 | -17,3 | 0.7087 | 8280 | 11967
24.09.-30.09. | 95.405 | 2.584 | 0.841 | 0.142 | 0.134 | 0.047 | 0.007 | 0.655 | 0.181 | 0.004 | -18,3 | 0.7052 | 8250 | 11954 | 0
Середній розрахунок за місяць | 94.984 | 2.856 | 0.924 | 0.155 | 0.147 | 0.054 | 0.009 | 0.656 | 0.212 | 0.003 | -16.1 | 0.70887 | 8283.3333 | 11968.3333 | 0 | 1.1e-05 | 0.000153
| Начальник Хустського ЛВУМГ | [5 empty] | Шак В.Ю. | [7 empty] | 01.10.2015р.
| Хімік ВХАЛ Хустського ЛВУМГ | [5 empty] | Шишола В.Й. | [7 empty] | 01.10.2015р.