## Лист1
ПАТ "УКРТРАНСГАЗ"
Філія УМГ "Прикарпаттрансгаз"
Богородчанське ЛВУМГ
Вимірювальна хіміко - аналітична лабораторія
Свідоцтво про атестацію № ІФ 760 від 12.06.2014 р.
чинне до 12.06.2019 р.
Паспорт фізико-хімічних показників природного газу переданого Богородчанським ЛВУМГ та прийнятого ПАТ "Івано - Франківськгаз" по газопроводу "Кути- Чорногузи" за вересень 2015 року
ГРС - Снятин - 2, ГРС - Джурів, ГРС - Завалля, ГРС - Княже, ГРС -Косів, ГРС - Кути, ГРС - Рожнів
Дата відбору | Компонентний склад газу, об% | [9 empty] | Температура точки роси по волозі (Р=0,25МПа) | Густина | Теплота згоряння нижча | Число Воббе вище | Маса механічних домішок | Масова концентрація сірководню | Масова концентрація меркаптанової сірки
| метан | етан | пропан | і-бутан | н-бутан | пентани | гексани та вищі | азот | діоксид вуглецю | кисень |  | при 20 ºС, 101,325 кПа
[11 empty] | ºС | кг/м3 | ккал/м3 | ккал/м3 | г/м3 | г/м3 | г/м3
1 | 3 | 4 | 5 | 6 | 7 | 8 | 9 | 10 | 11 | 12 | 13 | 14 | 15 | 16 | 17 | 18 | 19
3 | 98.471 | 0.123 | 0.026 | 0.007 | 0.004 | 0.005 | 0 | 1.284 | 0.073 | 0.007 |  | 0.6766 | 7890 | 11680 | не виявлено | <0,0001 | <0,0002
23 | 98.093 | 0.111 | 0.016 | 0.003 | 0.002 | 0.002 | 0.001 | 1.664 | 0.077 | 0.031 | 10,5 | 0.6784 | 7850 | 11611
|  | Начальник Богородчанського ЛВУМГ | [9 empty] | Р. Юськів
|  | Хімік ВХАЛ Богородчанського ЛВУМГ | [9 empty] | Н. Сапіжак