## Лист1
ПАТ "УКРТРАНСГАЗ"
Філія УМГ "Прикарпаттрансгаз"
Богородчанське ЛВУМГ
Вимірювальна хіміко - аналітична лабораторія
Свідоцтво про атестацію № ІФ 760 від 12.06.2014 р.
чинне до 12.06.2019 р.
Паспорт фізико-хімічних показників природного газу переданого Богородчанським ЛВУМГ та прийнятого ПАТ "Івано- Франківськгаз" по газопроводу "Союз" за вересень 2015 року
на ГРС Братишів, ГРС Осмолода, ГРС Ясень
Дата | Компонентний склад газу, об% | [9 empty] | Температура точки роси по волозі (Р=0,4МПа) | Густина | Теплота згоряння нижча | Число Воббе вище | Маса механічних домішок | Масова концентрація сірководню | Масова концентрація меркаптанової сірки
| метан | етан | пропан | і-бутан | н-бутан | пентани | гексани та вищі | азот | діоксид вуглецю | кисень |  | при 20 ºС, 101,325 кПа
[11 empty] | ºС | кг/м3 | ккал/м3 | ккал/м3 | г/м3 | г/м3 | г/м3
1 | 3 | 4 | 5 | 6 | 7 | 8 | 9 | 10 | 11 | 12 | 13 | 14 | 15 | 16 | 17 | 18 | 19
3 | 94.789 | 2.95 | 0.959 | 0.157 | 0.151 | 0.058 | 0.009 | 0.694 | 0.23 | 0.003 | -13.2 | 0.7104 | 8290 | 11966
14 | 95.238 | 2.642 | 0.845 | 0.14 | 0.134 | 0.048 | 0.009 | 0.74 | 0.2 | 0.004 | -16.5 | 0.7063 | 8250 | 11939 |  | <0,0001 | <0,0002
24 | 95.472 | 2.476 | 0.806 | 0.135 | 0.128 | 0.046 | 0.007 | 0.738 | 0.188 | 0.004 | -15.2 | 0.7043 | 8230 | 11931 | не виявлено
|  | Начальник Богородчанського ЛВУМГ | [9 empty] | Р. Юськів
|  | Хімік ВХАЛ Богородчанського ЛВУМГ | [9 empty] | Н. Сапіжак