## Лист1
ПАТ "УКРТРАНСГАЗ"
Філія УМГ "Прикарпаттрансгаз"
Богородчанське ЛВУМГ
Вимірювальна хіміко - аналітична лабораторія
Свідоцтво про атестацію № ІФ 760 від 12.06.2014 р.
чинне до 12.06.2019 р.
Паспорт фізико-хімічних показників природного газу переданого Богородчанським ЛВУМГ та прийнятого ПАТ "Івано- Франківськгаз" по газопроводу "УПУ" за вересень 2015 року
на ГРС Обертин, ГРС Михальче, ГРС Богородчани, ГРС Чернелицю, ГРС Живачів
Дата | Компонентний склад газу, об% | [9 empty] | Температура точки роси по волозі (Р=0,4МПа) | Густина | Теплота згоряння нижча | Число Воббе вище | Маса механічних домішок | Масова концентрація сірководню | Масова концентрація меркаптанової сірки
| метан | етан | пропан | і-бутан | н-бутан | пентани | гексани та вищі | азот | діоксид вуглецю | кисень |  | при 20 ºС, 101,325 кПа
[11 empty] | ºС | кг/м3 | ккал/м3 | ккал/м3 | г/м3 | г/м3 | г/м3
1 | 3 | 4 | 5 | 6 | 7 | 8 | 9 | 10 | 11 | 12 | 13 | 14 | 15 | 16 | 17 | 18 | 19
3 | 94.605 | 3.112 | 0.999 | 0.166 | 0.157 | 0.061 | 0.011 | 0.647 | 0.239 | 0.003 | -13.9 | 0.7122 | 8310 | 11983
14 | 95.061 | 2.794 | 0.909 | 0.153 | 0.146 | 0.053 | 0.01 | 0.664 | 0.207 | 0.003 | -16.5 | 0.7082 | 8280 | 11964 | не виявлено
24 | 95.381 | 2.587 | 0.841 | 0.142 | 0.135 | 0.048 | 0.007 | 0.673 | 0.183 | 0.003 | -16.5 | 0.7053 | 8250 | 11951 |  | <0,0001 | <0,0002
|  | Начальник Богородчанського ЛВУМГ | [9 empty] | Р. Юськів
|  | Хімік ВХАЛ Богородчанського ЛВУМГ | [9 empty] | Н. Сапіжак