## Лист1
ПАСПОРТ ФІЗИКО-ХІМІЧНИХ ПОКАЗНИКІВ ПРИРОДНОГО ГАЗУ
переданого Богородчанському ВУПЗГ та поданого Богородчанським УЕГГ на ГРС-Саджава (Ів-Франківська обл) по ПВВГ "Богородчани ПСГ" (3-а лінія)
за період з 01.09.2015 по 30.09.2015 р.
Число місяця | Компонентний склад, об’ємна частка % (%мол.) | [9 empty] | Густина, кг/м3 | Теплота згорання нижча. кал/м3к | Число Воббе вище. ккал/м3 | Температура точки роси при Р=3,92Мпа. °С | Маса механічних домішок. г/м3 | Масова концентрація меркаптанової сірки. г/м3 | Масова концентрація сірководню. г/м3
| Метан | Етан | Пропан | Ізо-бутан | Н-бутан | Пентани | Гексани та вищі | Азот | Діоксид вуглецю | Кисень
1 | 94.802 | 2.967 | 0.976 | 0.162 | 0.154 | 0.052 | 0.011 | 0.609 | 0.262 | 0.005 | 0.7111 | 8300 | 11975
2 | 94.887 | 2.912 | 0.956 | 0.159 | 0.152 | 0.052 | 0.01 | 0.611 | 0.256 | 0.005 | 0.7103 | 8290 | 11971
3 | 94.799 | 2.968 | 0.976 | 0.162 | 0.154 | 0.052 | 0.013 | 0.609 | 0.262 | 0.005 | 0.7111 | 8300 | 11975
4 | 94.815 | 2.95 | 0.972 | 0.152 | 0.152 | 0.053 | 0.015 | 0.618 | 0.26 | 0.005 | 0.711 | 8300 | 11973
7 | 94.942 | 2.903 | 0.939 | 0.151 | 0.146 | 0.051 | 0.013 | 0.611 | 0.239 | 0.005 | 0.7097 | 8290 | 11972
8 | 94.862 | 2.942 | 0.943 | 0.153 | 0.148 | 0.049 | 0.027 | 0.633 | 0.237 | 0.006 | 0.7105 | 8290 | 11973
9 | 95.113 | 2.76 | 0.893 | 0.146 | 0.141 | 0.047 | 0.027 | 0.653 | 0.214 | 0.006 | 0.7083 | 8270 | 11962
10 | 95.119 | 2.769 | 0.897 | 0.147 | 0.142 | 0.048 | 0.019 | 0.637 | 0.216 | 0.006 | 0.7082 | 8270 | 11964
11 | 95.099 | 2.766 | 0.897 | 0.148 | 0.142 | 0.049 | 0.03 | 0.645 | 0.216 | 0.008 | 0.7086 | 8280 | 11965
14 | 94.912 | 2.9 | 0.937 | 0.155 | 0.147 | 0.049 | 0.03 | 0.631 | 0.233 | 0.006 | 0.7102 | 8290 | 11973
15 | 94.964 | 2.879 | 0.931 | 0.151 | 0.145 | 0.046 | 0.006 | 0.631 | 0.241 | 0.006 | 0.7092 | 8280 | 11965 |  | Відс. | 0.00022 | 6.1e-06
16 | 94.84 | 2.912 | 0.942 | 0.152 | 0.146 | 0.054 | 0.025 | 0.696 | 0.224 | 0.009 | 0.7105 | 8290 | 11965
17 | 94.929 | 2.867 | 0.931 | 0.152 | 0.146 | 0.052 | 0.027 | 0.665 | 0.222 | 0.009 | 0.7099 | 8290 | 11967
18 | 95.153 | 2.724 | 0.889 | 0.144 | 0.145 | 0.05 | 0.006 | 0.669 | 0.214 | 0.006 | 0.7074 | 8260 | 11955
21 | 94.987 | 2.786 | 0.919 | 0.151 | 0.146 | 0.05 | 0.054 | 0.698 | 0.199 | 0.01 | 0.7099 | 8290 | 11967
22 | 95.071 | 2.761 | 0.912 | 0.149 | 0.145 | 0.051 | 0.044 | 0.657 | 0.201 | 0.009 | 0.7092 | 8280 | 11970
23 | 95.304 | 2.638 | 0.853 | 0.139 | 0.14 | 0.051 | 0.013 | 0.651 | 0.205 | 0.006 | 0.7063 | 8260 | 11954
24 | 95.328 | 2.633 | 0.853 | 0.139 | 0.139 | 0.048 | 0.008 | 0.647 | 0.199 | 0.006 | 0.7059 | 8260 | 11954
25 | 95.312 | 2.641 | 0.855 | 0.138 | 0.139 | 0.048 | 0.009 | 0.651 | 0.2 | 0.007 | 0.7061 | 8260 | 11954
28 | 95.308 | 2.634 | 0.857 | 0.139 | 0.141 | 0.049 | 0.014 | 0.649 | 0.203 | 0.006 | 0.7063 | 8260 | 11955 |  | Відс. | 0.00018 | 7.5e-06
29 | 95.231 | 2.684 | 0.875 | 0.141 | 0.142 | 0.049 | 0.007 | 0.663 | 0.201 | 0.007 | 0.7067 | 8260 | 11955
30 | 95.454 | 2.519 | 0.847 | 0.141 | 0.145 | 0.051 | 0.008 | 0.639 | 0.19 | 0.006 | 0.7053 | 8250 | 11954
Керівник_________________________________________________________________ | [9 empty] | _______ |  |  | _________
[10 empty] | підпис |  |  | дата
Керівник лабораторії______________________________________________________ | [9 empty] | _______ |  |  | _________
[10 empty] | підпис |  |  | дата