## Лист1
ПАТ "УКРТРАНСГАЗ"
Філія УМГ "Прикарпаттрансгаз"
Богородчанське ЛВУМГ
Вимірювальна хіміко - аналітична лабораторія
Свідоцтво про атестацію № ІФ 760 від 12.06.2014 р.
чинне до 12.06.2019 р.
Паспорт фізико-хімічних показників природного газу переданого Богородчанським ЛВУМГ та прийнятого ПАТ "Івано- Франківськгаз" по ГРС - Угринів за вересень 2015 року
Дата відбору | Компонентний склад газу, об% | [9 empty] | Температура точки роси по волозі (Р=0,4МПа) | Густина | Теплота згоряння нижча | Число Воббе вище | Маса механічних домішок | Масова концентрація сірководню | Масова концентрація меркаптанової сірки
| метан | етан | пропан | і-бутан | н-бутан | пентани | гексани та вищі | азот | діоксид вуглецю | кисень |  | при 20 ºС, 101,325 кПа
[11 empty] | ºС | кг/м3 | ккал/м3 | ккал/м3 | г/м3 | г/м3 | г/м3
1 | 3 | 4 | 5 | 6 | 7 | 8 | 9 | 10 | 11 | 12 | 13 | 14 | 15 | 16 | 17 | 18 | 19
3 | 91.12 | 3.868 | 1.865 | 0.312 | 0.529 | 0.29 | 0.173 | 0.964 | 0.875 | 0.004 |  | 0.756 | 8610 | 12021
7 | 91.518 | 3.593 | 1.627 | 0.289 | 0.523 | 0.362 | 0.26 | 0.872 | 0.952 | 0.004 |  | 0.7557 | 8600 | 12015
10 | 90.79 | 3.993 | 1.957 | 0.321 | 0.539 | 0.335 | 0.222 | 0.94 | 0.899 | 0.004 |  | 0.7609 | 8660 | 12050
14 | 91.529 | 3.681 | 1.752 | 0.293 | 0.504 | 0.284 | 0.155 | 0.903 | 0.895 | 0.004 |  | 0.752 | 8570 | 12002
17 | 91.842 | 3.647 | 1.567 | 0.287 | 0.546 | 0.369 | 0.356 | 0.675 | 0.707 | 0.004 |  | 0.7599 | 8680 | 12086 | не виявлено | <0,0001 | <0,0002
21 | 91.778 | 3.903 | 1.611 | 0.301 | 0.575 | 0.359 | 0.231 | 0.583 | 0.656 | 0.003 |  | 0.7527 | 8670 | 12132
24 | 92.623 | 2.831 | 1.191 | 0.235 | 0.457 | 0.31 | 0.219 | 1.601 | 0.529 | 0.004 |  | 0.74 | 8420 | 11899
28 | 92.223 | 3.434 | 1.498 | 0.277 | 0.521 | 0.307 | 0.278 | 0.729 | 0.73 | 0.003 |  | 0.7488 | 8590 | 12060
|  | Начальник Богородчанського ЛВУМГ | [9 empty] | Р. Юськів
|  | Хімік ВХАЛ Богородчанського ЛВУМГ | [9 empty] | Н. Сапіжак