## 09-7
"ЗАТВЕРДЖУЮ"
Вимірювальна хіміко- аналітична лабораторія | [15 empty] | Начальник Бердичівського ЛВУ МГ
Свідоцтво про атестацію № 033/14 | [19 empty] | В.В.Лохман
дійсне до 12 березня 2019 р. | [16 empty] | 2015-09-30
ПАСПОРТ ФІЗИКО-ХІМІЧНИХ ПОКАЗНИКІВ ЯКОСТІ ПРИРОДНОГО ГАЗУ № | [19 empty] | 9
переданого Бердичівським ЛВУ МГ та принятого ПАТ "Київоблгаз" ( ГРС Сквира, ГРС Антонів, ГРС Єрчики, ГРС Шамраївка, ГРС Володарка) по газопроводам Дашава-Київ (ДК), лупінг Київ-Захід України 2 (лупінг КЗУ-2)
[7 empty] | ЗА ПЕРІОД з |  | 2015-09-01 |  |  | по | 2015-09-30
Дата | Одиниці виміру | Компонентний склад | [11 empty] | Температура точки роси,ºС |  | Відносна густина | Абсолютна густина, кг/м3 | Теплота згорання Q(нижчя), Ккал/м3 | Теплота згорання Q(вище), Ккал/м3 | Число Воббе, вище Ккал/м3 | Мех. домішки, г/м3 | Меркаптанова сірка, г/м3 | Сірководень, г/м3
|  | Метан | Етан | Пропан | І- -бутан | Н-бутан | Нео-пентан | І- пентан | Н-пентан | Гексани +вищі | Азот | Диоксид вуглецю | Кисень | по волозі | по вугле-водням
2015-09-01 | [13 empty] | -4.7 | -4.2
2015-09-02 | [13 empty] | -4.7 | -4.5
2015-09-03 | [13 empty] | -4.7 | -4.9
2015-09-04 | [13 empty] | -5 | -4.6
2015-09-07 | мол.% | 89.738 | 5.1 | 1.158 | 0.123 | 0.187 | 0.003 | 0.048 | 0.039 | 0.038 | 1.587 | 1.976 | 0.007 | -4.6 | -5.5 | 0.624 | 0.752 | 8251 | 9139 | 11571
| об.% | 89.798 | 5.072 | 1.142 | 0.12 | 0.182 | 0.003 | 0.046 | 0.037 | 0.035 | 1.591 | 1.971 | 0.007
2015-09-08 | [13 empty] | -5.5 | -6.5
2015-09-09 | [13 empty] | -7.1 | -5.9
2015-09-10 | [13 empty] | -7.7 | -6.6
2015-09-11 | [13 empty] | -8.1 | -7.5
2015-09-14 | мол.% | 89.897 | 4.996 | 1.14 | 0.119 | 0.183 | 0.003 | 0.046 | 0.038 | 0.033 | 1.581 | 1.96 | 0.008 | -8.6 | -8.1 | 0.623 | 0.75 | 8241 | 9128 | 11568
| об.% | 89.596 | 4.969 | 1.124 | 0.116 | 0.178 | 0.003 | 0.044 | 0.036 | 0.03 | 1.585 | 1.955 | 0.008
2015-09-15 | [13 empty] | -9.2 | -8.7
2015-09-16 | [13 empty] | -9 | -8.9
2015-09-17 | [13 empty] | -8.7 | -9.2
2015-09-18 | [13 empty] | -7.8 | -7.6
2015-09-21 | мол.% | 89.924 | 4.955 | 1.174 | 0.12 | 0.186 | 0.004 | 0.047 | 0.039 | 0.037 | 1.573 | 1.938 | 0.007 | -8 | -8.6 | 0.623 | 0.75 | 8248 | 9135 | 11576 | відс | менше 0,036 | менше 0,02
| об.% | 89.983 | 4.928 | 1.157 | 0.117 | 0.181 | 0.004 | 0.045 | 0.037 | 0.034 | 1.577 | 1.933 | 0.007
2015-09-22 | [13 empty] | -8.8 | -9.1
2015-09-23 | [13 empty] | -9.5 | -9.2
2015-09-24 | [13 empty] | -9.5 | -8.2
2015-09-25 | [13 empty] | -9.1 | -8.8
2015-09-28 | мол.% | 89.794 | 5.064 | 1.167 | 0.118 | 0.184 | 0.005 | 0.047 | 0.038 | 0.022 | 1.581 | 1.975 | 0.007 | -9.2 | -9.3 | 0.623 | 0.751 | 8245 | 9132 | 11568
| об.% | 89.853 | 5.036 | 1.151 | 0.115 | 0.179 | 0.005 | 0.045 | 0.036 | 0.02 | 1.585 | 1.97 | 0.007
2015-09-29 | [13 empty] | -9.4 | -9.8
2015-09-30 | [13 empty] | -9.4 | -10.8
Завідувач ВХАЛ ______________ Савченко О.М.