## Лист1
ПАТ "УКРТРАНСГАЗ"
Філія УМГ"Харківтрансгаз"
Криворізьке ЛВУМГ
Вимірювальна хіміко-аналітична лабораторія
Свідоцтво про атестацію № ПЄ 0048/2013 дійсне до 16.05.18 р.
ПАСПОРТ ФІЗИКО-ХІМІЧНИХ ПАРАМЕТРІВ ПРИРОДНОГО ГАЗУ
протранспортованого УМГ "Харківтрансгаз" Криворізьким ЛВУМГ та прийнятого ПАТ "Криворіжгаз", ПАТ"Дніпропетровськгаз" Дніпропетровської обл, ВАТ "Кіровоградгаз" Кіровоградської обл.
по магістральним газопроводам ШДО, ШДКРІ за період з 01.09.2015 по 30.09.2015 р. (точка відбору - ділянка Кривий Ріг-Мар'ївка - КС Радушна )
Дата відбору проби (числа місяця) | Умови відбору проби |  | Дата аналізу проби (числа місяця) | Компонентний склад МВУ 05-61-2005, об'ємна частка, % | [13 empty] | Температура точки роси по волозі при 4,0 МПа, оС | Теплота згоряння нижча ГОСТ22667-82, ккал/м3 | Число Воббе вище ГОСТ22667-82, ккал/м3 | Густина, кг/м3 |  |  | Маса механічних домішок,г/м3 ГОСТ 22387.4-77 | Масова концентрація меркаптанової сірки, г/м3 ГОСТ 22387.2-97 | Масова концентрація сірководню, г/м3 ГОСТ 22387.2-97
|  |  |  | метан | етан | пропан | і-бутани | н-бутан | нео-пентани | і-пентан | н-пентан | гексани та вищі | кисень | азот |  | діоксид вуглецю |  |  |  |  | пікнометрична | лабораторний хроматограф | потоковий хроматограф
| Р, кгс/см2 | t, ºС | [11 empty] | об. % | мол.% | об. % | мол. %
при 20 ºС , 101,325 кПа
1 | 44.5 | 20 | 1 | 94.695 | 3.059 | 0.99 | 0.16 | 0.156 | 0.004 | 0.034 | 0.024 | 0.01 | 0.007 | 0.639 | 0.638 | 0.222 | 0.223 |  | 8309 | 11984 |  | 0.712 |  |  |  |  | 100 | ОК
2 | 43.5 | 20 | 2 | 94.199 | 3.362 | 1.006 | 0.152 | 0.156 | 0.002 | 0.037 | 0.026 | 0.015 | 0.005 | 0.776 | 0.774 | 0.264 | 0.265 |  | 8317 | 11967 |  | 0.715 |  |  |  |  | 100 | ОК
3 | 43 | 20 | 3 | 93.442 | 3.808 | 1.046 | 0.143 | 0.158 | 0.002 | 0.039 | 0.028 | 0.028 | 0.005 | 0.984 | 0.982 | 0.317 | 0.318 |  | 8333 | 11946 | 0.721 | 0.72 |  | не виявл. |  |  | 100 | ОК
4 | 43 | 20 | 4 | 92.106 | 4.383 | 1.066 | 0.11 | 0.152 | 0.004 | 0.042 | 0.033 | 0.039 | 0.007 | 1.672 | 1.668 | 0.386 | 0.387 |  | 8310 | 11847 |  | 0.728 |  |  |  |  | 100 | ОК
5 | [26 empty] | 0
6 | [26 empty] | 0
7 | 43 | 20 | 7 | 93.111 | 3.508 | 0.849 | 0.107 | 0.144 | 0.002 | 0.04 | 0.031 | 0.039 | 0.006 | 1.723 | 1.719 | 0.44 | 0.441 |  | 8215 | 11775 |  | 0.721 |  |  | 0 | 0 | 100
8 | 43 | 20 | 8 | 94.478 | 3.19 | 1.007 | 0.156 | 0.155 | 0.004 | 0.034 | 0.024 | 0.015 | 0.004 | 0.704 | 0.703 | 0.229 | 0.23 |  | 8315 | 11980 |  | 0.713 |  |  |  |  | 100
9 | 42 | 20 | 9 | 93.395 | 3.335 | 0.848 | 0.109 | 0.146 | 0.002 | 0.039 | 0.031 | 0.05 | 0.006 | 1.617 | 1.614 | 0.422 | 0.423 |  | 8218 | 11791 |  | 0.719 |  |  |  |  | 100
10 | 42 | 20 | 10 | 94.366 | 3.348 | 1.071 | 0.171 | 0.165 | 0.003 | 0.034 | 0.024 | 0.008 | 0.006 | 0.577 | 0.576 | 0.227 | 0.228 |  | 8346 | 12012 |  | 0.714 |  |  |  |  | 100
11 | 43.5 | 20 | 11 | 95.257 | 2.707 | 0.881 | 0.14 | 0.137 | 0.004 | 0.028 | 0.02 | 0.004 | 0.007 | 0.64 | 0.639 | 0.175 | 0.176 |  | 8265 | 11965 |  | 0.707 |  |  |  |  | 100
12 | [26 empty] | 0
13 | [26 empty] | 0
14 | 43.5 | 20 | 14 | 93.359 | 3.504 | 0.891 | 0.123 | 0.155 | 0.002 | 0.039 | 0.031 | 0.047 | 0.006 | 1.422 | 1.419 | 0.421 | 0.422 |  | 8253 | 11833 |  | 0.72 |  |  | 0 | 0 | 100
15 | 7 | -0.12 | 15 | 93.579 | 3.589 | 1.001 | 0.144 | 0.167 | 0.004 | 0.044 | 0.029 | 0.048 |  |  | 1.077 |  | 0.318 |  | 8314 | 11926 |  | 0.719 |  |  |  |  | 98.605
16 | 7 | 1.24 | 16 | 94.086 | 3.332 | 0.985 | 0.153 | 0.174 | 0.004 | 0.042 | 0.028 | 0.047 |  |  | 0.869 |  | 0.279 |  | 8317 | 11956 |  | 0.716 |  |  |  |  | 98.851
17 | 7 | 1.85 | 17 | 94.027 | 3.368 | 0.985 | 0.15 | 0.173 | 0.004 | 0.042 | 0.028 | 0.048 |  |  | 0.892 |  | 0.283 |  | 8317 | 11953 |  | 0.716 |  |  |  |  | 98.825
18 | 40.5 | 20 | 18 | 95.252 | 2.708 | 0.885 | 0.143 | 0.139 | 0.004 | 0.029 | 0.02 | 0.007 | 0.005 | 0.631 | 0.63 | 0.177 | 0.178 |  | 8269 | 11968 |  | 0.707 |  |  |  |  | 100
19 | [26 empty] | 0
20 | [26 empty] | 0
21 | 7 | 0.91 | 21 | 94.298 | 3.216 | 0.955 | 0.147 | 0.167 | 0.004 | 0.04 | 0.028 | 0.044 |  |  | 0.842 |  | 0.258 |  | 8306 | 11957 |  | 0.714 |  |  | 0 | 0 | 98.899
22 | 7 | 1.59 | 22 | 94.366 | 3.186 | 0.937 | 0.144 | 0.163 | 0.004 | 0.039 | 0.025 | 0.042 |  |  | 0.84 |  | 0.253 |  | 8300 | 11954 |  | 0.713 |  |  |  |  | 98.906
23 | 7 | 1.01 | 23 | 94.486 | 3.114 | 0.93 | 0.143 | 0.16 | 0.004 | 0.037 | 0.024 | 0.04 |  |  | 0.815 |  | 0.247 |  | 8295 | 11954 |  | 0.712 |  |  |  |  | 98.938
24 | 7 | 1.59 | 24 | 94.337 | 3.192 | 0.93 | 0.14 | 0.162 | 0.004 | 0.039 | 0.025 | 0.044 |  |  | 0.874 |  | 0.252 |  | 8296 | 11948 |  | 0.713 |  |  |  |  | 98.873
25 | 7 | 1.47 | 25 | 93.959 | 3.423 | 0.961 | 0.14 | 0.167 | 0.005 | 0.04 | 0.027 | 0.05 |  |  | 0.951 |  | 0.275 |  | 8311 | 11944 |  | 0.716 |  |  |  |  | 98.772
26 | 7 | 0.03 | 26 | 91.85 | 4.864 | 1.202 | 0.138 | 0.172 | 0.005 | 0.043 | 0.029 | 0.057 |  |  | 1.269 |  | 0.373 |  | 8401 | 11949 |  | 0.73 |  |  |  |  | 98.36
27 | 6.99 | 0.38 | 27 | 92.162 | 4.651 | 1.164 | 0.138 | 0.172 | 0.006 | 0.043 | 0.029 | 0.058 |  |  | 1.241 |  | 0.336 |  | 8389 | 11951 |  | 0.728 |  |  |  |  | 98.423
28 | 7 | -0.34 | 28 | 93.463 | 3.744 | 1.001 | 0.137 | 0.168 | 0.005 | 0.043 | 0.03 | 0.055 |  |  | 1.06 |  | 0.295 |  | 8327 | 11940 |  | 0.719 |  |  | 0 | 0 | 98.646
29 | 7 | -0.39 | 29 | 93.468 | 3.723 | 0.991 | 0.138 | 0.171 | 0.005 | 0.044 | 0.031 | 0.057 |  |  | 1.076 |  | 0.297 |  | 8326 | 11936 |  | 0.719 |  |  |  |  | 98.628
30 | 7 | -0.48 | 30 | 93.57 | 3.635 | 0.979 | 0.14 | 0.174 | 0.005 | 0.046 | 0.032 | 0.058 |  |  | 1.061 |  | 0.3 |  | 8321 | 11935 |  | 0.719 |  | не виявл. |  |  | 98.639
31 | [26 empty] | 0
Начальник Криворізького ЛВУМГ Матвієнко Р.В.
| Підрозділу підприємства, якому підпорядкована ХАЛ | [13 empty] | прізвище |  |  |  | підпис |  | дата
Керівник ХАЛ Криворізького ЛВУМГ Степанова О.Г.
| ХАЛ, де здійснювались аналізи газу | [13 empty] | прізвище |  |  |  | підпис |  | дата