## Лист1
Вимірювальна хіміко - аналітична лабораторія
ПАТ "УКРТРАНСГАЗ" | [12 empty] | Новопсковського промислового майданчика
Філія УМГ "ХАРКІВТРАНСГАЗ" | [12 empty] | Сєвєродонецького ЛВУ МГ
Сєвєродонецьке ЛВУ МГ | [12 empty] | атестована в системі Мінекономрозвитку України
Новопсковський промисловий майданчик | [12 empty] | Свідоцтво про атестацію № Рь 417/2014 від 19.05.2015 р.
чинно до 31.12.2018 р.
Паспорт фізико - хімічних показників природного газу,
переданого ПВВГ "Союз" Новопсковського промислового майданчика Сєвєродонецького ЛВУМГ та прийнятого
Первомайським ЛВУ МГ філії "ХАРКІВТРАНСГАЗ" по магістральному газопроводу "Уренгой - Новопсков -"Союз"
за період з 01.09.2015р. по 30.09.2015р.
дата | Компонентний склад, % об. | [9 empty] | точка роси вологи (Р=4 МПа),˚С | густина, кг/м3 | теплота згоряння нижча, ккал/м³ | число Воббе вище, ккал/м³ | маса механічних домішок, г/м³ | масова концентра-ція меркапта-нової сірки, г/м³ | масова концентра-ція сірковод-ню,г/м³ | добова витрата газу, тис.м³
| метан | етан | пропан | i-бутан | н-бутан | пентани | гексани та вищі | діоксид вуглецю | азот | кисень
при 20˚С;101,325 кПа
2015-09-01 | 95.361 | 2.458 | 0.777 | 0.12 | 0.114 | 0.043 | 0.018 | 0.186 | 0.916 | 0.007 | -15.5 | 0.705 | 8208 | 11899 |  |  |  | 34811350 | 100
2015-09-02 | 95.383 | 2.472 | 0.774 | 0.12 | 0.112 | 0.042 | 0.015 | 0.197 | 0.879 | 0.006 | -14.6 | 0.704 | 8209 | 11902 | відсутні |  |  | 34707602 | 100
2015-09-03 | 95.935 | 2.083 | 0.667 | 0.103 | 0.098 | 0.039 | 0.013 | 0.161 | 0.892 | 0.009 | -14.6 | 0.7 | 8164 | 11879 |  |  |  | 34010090 | 100
2015-09-04 | 95.727 | 2.214 | 0.694 | 0.113 | 0.104 | 0.055 | 0.006 | 0.187 | 0.892 | 0.008 | -13.2 | 0.702 | 8179 | 11884 |  |  |  | 33312352 | 100
2015-09-05 | [17 empty] | 32673679 | 0
2015-09-06 | [17 empty] | 32464088 | 0
2015-09-07 | 95.442 | 2.451 | 0.77 | 0.126 | 0.117 | 0.045 | 0.006 | 0.193 | 0.84 | 0.01 | -15.8 | 0.704 | 8210 | 11907 |  |  |  | 32923289 | 100
2015-09-08 | 95.301 | 2.525 | 0.805 | 0.131 | 0.122 | 0.048 | 0.01 | 0.198 | 0.852 | 0.008 | -16 | 0.705 | 8222 | 11912 |  |  |  | 33162092.4 | 100
2015-09-09 | 95.614 | 2.307 | 0.77 | 0.123 | 0.116 | 0.046 | 0.009 | 0.185 | 0.82 | 0.01 | -16.5 | 0.703 | 8203 | 11906 |  |  |  | 33166552.3 | 100
2015-09-10 | 95.68 | 2.282 | 0.747 | 0.12 | 0.112 | 0.043 | 0.018 | 0.176 | 0.813 | 0.009 | -14.1 | 0.702 | 8201 | 11907 |  |  |  | 34240512 | 100
2015-09-11 | [17 empty] | 34220100 | 0
2015-09-12 | [17 empty] | 33828070 | 0
2015-09-13 | [17 empty] | 33973572 | 0
2015-09-14 | 95.442 | 2.377 | 0.803 | 0.133 | 0.129 | 0.05 | 0.009 | 0.188 | 0.859 | 0.01 | -13.2 | 0.705 | 8214 | 11908 |  |  |  | 34341754 | 100
2015-09-15 | 95.591 | 2.294 | 0.769 | 0.122 | 0.114 | 0.044 | 0.014 | 0.182 | 0.861 | 0.009 | -16 | 0.703 | 8200 | 11900 |  |  |  | 34813748 | 100
2015-09-16 | 95.798 | 2.194 | 0.696 | 0.112 | 0.104 | 0.038 | 0.013 | 0.176 | 0.861 | 0.008 | -13.4 | 0.701 | 8179 | 11889 |  |  |  | 34822738 | 100
2015-09-17 | 95.616 | 2.31 | 0.736 | 0.116 | 0.109 | 0.041 | 0.013 | 0.186 | 0.865 | 0.008 | -14.6 | 0.703 | 8193 | 11893 |  |  |  | 34994758 | 100
2015-09-18 | 95.619 | 2.268 | 0.754 | 0.12 | 0.114 | 0.044 | 0.014 | 0.182 | 0.878 | 0.007 | -16 | 0.703 | 8195 | 11896 |  |  |  | 34793108 | 100
2015-09-19 | [17 empty] | 34780444 | 0
2015-09-20 | [17 empty] | 34691126 | 0
2015-09-21 | 95.828 | 2.171 | 0.71 | 0.117 | 0.11 | 0.042 | 0.01 | 0.169 | 0.834 | 0.009 | -15.3 | 0.701 | 8184 | 11896 |  |  |  | 34618766 | 100
2015-09-22 | 95.818 | 2.161 | 0.715 | 0.117 | 0.11 | 0.042 | 0.009 | 0.166 | 0.85 | 0.012 | -13.2 | 0.701 | 8183 | 11893 | відсутні |  |  | 34738466 | 100
2015-09-23 | 95.858 | 2.166 | 0.687 | 0.114 | 0.108 | 0.041 | 0.011 | 0.171 | 0.835 | 0.009 | -14.1 | 0.701 | 8180 | 11893 |  |  |  | 34600078 | 100
2015-09-24 | 95.917 | 2.126 | 0.701 | 0.111 | 0.104 | 0.04 | 0.01 | 0.167 | 0.815 | 0.009 | -14.6 | 0.7 | 8179 | 11896 |  |  |  | 33921584 | 100
2015-09-25 | 95.478 | 2.37 | 0.799 | 0.126 | 0.124 | 0.051 | 0.014 | 0.187 | 0.842 | 0.009 | -13.6 | 0.704 | 8214 | 11910 |  |  |  | 33819430 | 100
2015-09-26 | [17 empty] | 33732190 | 0
2015-09-27 | [17 empty] | 33502227 | 0
2015-09-28 | 95.818 | 2.194 | 0.71 | 0.113 | 0.109 | 0.044 | 0.007 | 0.172 | 0.823 | 0.01 | -9.2 | 0.701 | 8185 | 11897 |  |  |  | 32640377 | 100
2015-09-29 | 95.819 | 2.217 | 0.712 | 0.114 | 0.106 | 0.042 | 0.011 | 0.172 | 0.797 | 0.01 | -10.3 | 0.701 | 8189 | 11902 |  |  |  | 33050181 | 100
2015-09-30 | 95.659 | 2.294 | 0.763 | 0.122 | 0.117 | 0.046 | 0.016 | 0.182 | 0.792 | 0.009 | -10.7 | 0.703 | 8207 | 11912 |  |  |  | 33091995 | 100
0
сумарне значення за місяць,тис.м³ | [18 empty] | 0
[18 empty] | 1018446318.7 | 0
Заступник начальника Сєвєродонецького ЛВУ МГ О.Д.Кечеджі ____________
Керівник Новопсковської вимірювальної хіміко - аналітичної лабораторії Т.О. Гоцанюк ______________