## Луганськгаз
ПАТ "УКРТРАНСГАЗ" | [12 empty] | Вимірювальна хіміко-аналітична лабораторія
Філія "УМГ "ХАРКІВТРАНСГАЗ" | [12 empty] | свідоцтво про атестацію №РЬ089/2014 від 02.04.2015р.
Сєвєродонецьке ЛВУ МГ | [12 empty] | Чинно до 06.06.2017 року
ПАСПОРТ ФІЗИКО-ХІМІЧНИХ ПОКАЗНИКІВ ПРИРОДНОГО ГАЗУ
переданного Сєвєродонецьким ЛВУ МГ філії "УМГ "ХАРКІВТРАНСГАЗ" та прийнятого ПАТ "Луганськгаз"
за період з 01.09.2015 р. по 30.09.2015р
Дата | Компонентний склад, % об. | [9 empty] | Точка роси вологи (Р=40 кг/см2), 0С | Густина, кг/м3 | Теплота згоряння нижча, ккал/м3 | Число Воббе вище, ккал/м3 | Маса механ. домішок, г/м3 | Масова концентрація меркаптанової сірки, г/м3 | Масова концентрація сірководню, г/м3
| Метан | Этан | Пропан | і-Бутан | н-Бутан | Пентани | Гексан та вищі | Азот | Діоксид вуглецю | Кисень
при 200С; 101,325 кПа
Газопровід Луганськ- Лисичанськ -Рубіжне (ГРС м. Сєвєродонецьк СХК-1, Сєвєродонецьк(місто))
2015-09-01 | 90.811 | 3.829 | 0.963 | 0.107 | 0.159 | 0.072 | 0.018 | 3.794 | 0.235 | 0.012 | -5,2 | 0.731 | 8097 | 11517 |  |  |  | 100
2015-09-15 | 92.034 | 3.546 | 0.808 | 0.104 | 0.115 | 0.042 | 0.011 | 3.12 | 0.208 | 0.012 |  | 0.722 | 8097 | 11581 | відс | 0.018 | 0.001
2015-09-21 | 88.711 | 4.049 | 2.045 | 0.24 | 0.586 | 0.25 | 0.092 | 3.153 | 0.864 | 0.01 |  | 0.767 | 8427 | 11692
2015-09-29 | 88.55 | 3.861 | 1.917 | 0.228 | 0.574 | 0.265 | 0.132 | 3.306 | 1.158 | 0.009 |  | 0.769 | 8375 | 11601 |  |  |  | 100
ГРС Лиссода(с.Сиротіно)
2015-09-09 | 91.374 | 3.735 | 0.795 | 0.069 | 0.107 | 0.063 | 0.007 | 3.616 | 0.224 | 0.01 | -4,6 | 0.726 | 8062 | 11515 | відс | 0.017 | 0.001 | 100
2015-09-21 | 93.362 | 3.094 | 0.816 | 0.113 | 0.121 | 0.05 | 0.01 | 2.231 | 0.192 | 0.011 |  | 0.716 | 8146 | 11718 |  |  |  | 100
Газопровід Новопськов - Краматорськ,Новопсков- Лоскутівка(ГРС Федчино, Смоляніново, Чабановка,Подгоровка, Н-Астрахань, )
2015-09-09 | 90.912 | 3.88 | 0.938 | 0.091 | 0.145 | 0.06 | 0.018 | 3.639 | 0.305 | 0.012 |  | 0.731 | 8095 | 11521 | відс | 0.015 | 0.002 | 100
2015-09-23 | 92.536 | 3.484 | 0.937 | 0.117 | 0.134 | 0.058 | 0.016 | 2.491 | 0.216 | 0.011 | -1,3 | 0.722 | 8171 | 11701 |  |  |  | 100
Газопровід Луганськ -Лисичанськ Рубіжне - ГРС Рубіжне
2015-09-03 | 91.33 | 3.643 | 0.788 | 0.073 | 0.11 | 0.05 | 0.011 | 3.781 | 0.202 | 0.012 | -2.4 | 0.725 | 8043 | 11490 |  |  |  | 100
2015-09-15 | 91.547 | 3.395 | 0.643 | 0.066 | 0.08 | 0.031 | 0.01 | 4.025 | 0.192 | 0.011 |  | 0.722 | 7978 | 11425 | відс | 0.016 | 0.001 | 100
ГРСсмт. Красноріченське
2015-09-03 | 88.833 | 4.242 | 2.204 | 0.266 | 0.635 | 0.265 | 0.086 | 2.672 | 0.786 | 0.011 | 5.5 | 0.768 | 8521 | 11810 | відс | 0.017 | 0.001 | 100
2015-09-15 | 88.698 | 4.317 | 2.21 | 0.263 | 0.638 | 0.245 | 0.077 | 2.754 | 0.787 | 0.011 |  | 0.768 | 8512 | 11796 |  |  |  | 100
ГРС м. Кремінна | [17 empty] | 0
2015-09-03 | 91.002 | 3.775 | 0.837 | 0.084 | 0.123 | 0.058 | 0.017 | 3.844 | 0.249 | 0.011 | 5.1 | 0.728 | 8058 | 11485 | відс | 0.016 | 0.001 | 100
2015-09-15 | 91.443 | 3.255 | 1.045 | 0.159 | 0.236 | 0.125 | 0.087 | 3.211 | 0.428 | 0.011 |  | 0.734 | 8163 | 11588 |  |  |  | 100
ГРС Краснопопівське ПГС
2015-09-03 | 89.876 | 3.515 | 1.132 | 0.138 | 0.251 | 0.099 | 0.051 | 3.581 | 1.346 | 0.011 | -1.3 | 0.747 | 8069 | 11350 |  |  |  | 100
2015-09-17 | 91.105 | 3.116 | 1.026 | 0.138 | 0.219 | 0.095 | 0.036 | 3.237 | 1.017 | 0.011 |  | 0.737 | 8072 | 11437 | відс | 0.018 | 0.001 | 100
ГРС м.Лисичанськ
2015-09-09 | 85.223 | 3.358 | 1.425 | 0.177 | 0.431 | 0.229 | 0.154 | 8.592 | 0.4 | 0.011 |  | 0.774 | 7879 | 10884 | відс | 0.018 | 0.002 | 100
2015-09-21 | 87.349 | 3.543 | 1.437 | 0.181 | 0.403 | 0.21 | 0.134 | 6.25 | 0.482 | 0.011 |  | 0.763 | 8057 | 11211 |  |  |  | 100
ГРС смт.Станиця Луганська
2015-09-17 | 90.867 | 3.076 | 0.969 | 0.137 | 0.236 | 0.133 | 0.074 | 4.405 | 0.091 | 0.012 |  | 0.733 | 8067 | 11458 | відс | 0.018 | 0.001 | 100
ГРС Попасна, Карбоніт, Кримське, Мирна долина
2015-09-09 | 91.359 | 3.601 | 0.775 | 0.071 | 0.107 | 0.048 | 0.012 | 3.812 | 0.204 | 0.011 |  | 0.725 | 8035 | 11481 |  |  |  | 100
2015-09-21 | 93.26 | 3.06 | 0.826 | 0.115 | 0.126 | 0.05 | 0.014 | 2.334 | 0.204 | 0.011 |  | 0.716 | 8139 | 11700 |  |  |  | 100
Головний інженер Сєвєродонецького ЛВУ МГ Кошель В.Ю.
Керівник підрозділу, якому підпорядкована лабораторія прізвище підпис дата
Інженер ВХАЛ Сєвєродонецького ЛВУ МГ Єрьоменко М.О.
Керівник лабораторії, де здійнювались аналізи газу прізвище підпис дата