## Лист1
Паспорт фізико-хімічних показників природного газу
переданого Лубенським ЛВУ МГ та прийнятим ПАТ "Кременчукгаз" на ГРС Семенівка
по газопроводу Шебелинка-Полтава-Київ (ШПК) за період
з 1.09.2015 р. по 30.09.2015 р.
Число місяця | Компонентний склад, об% | [9 empty] | Точка роси вологи (Р=4МПа), оС | Густина, кг/м3 | Теплота згоряння нижча, ккал/м3 | Число Воббе вище, ккал/м3 | Маса механічних домішок, г/м3 | Масова концентрація сірководню, г/м3 | Масова концентрація меркаптанової сірки, г/м3
| метан | етан | пропан | ізо-бутан | н-бутан | пентани | гексани та вищі | азот | діоксид вуглецю | кисень
при 20оС, 101,325 кПа
31.08.2015 р. | 89.241 | 4.964 | 1.119 | 0.127 | 0.182 | 0.092 | 0.067 | 1.121 | 3.082 | 0.005 | -7.3 | 0.762 | 8205 | 11421 | відс. | 0.0021 | < 0,0002
7.09.2015 р. | 89.439 | 4.917 | 1.131 | 0.128 | 0.184 | 0.09 | 0.062 | 1.153 | 2.892 | 0.004 |  | 0.76 | 8214 | 11453
14.09.2015 р. | 89.454 | 4.888 | 1.106 | 0.125 | 0.18 | 0.087 | 0.059 | 1.174 | 2.921 | 0.006 |  | 0.76 | 8202 | 11438
21.09.2015 р. | 89.43 | 4.917 | 1.126 | 0.126 | 0.18 | 0.094 | 0.064 | 1.154 | 2.903 | 0.006 |  | 0.76 | 8213 | 11452
28.09.2015 р. | 89.404 | 4.952 | 1.131 | 0.128 | 0.187 | 0.091 | 0.068 | 1.151 | 2.885 | 0.003 |  | 0.76 | 8220 | 11457
Головний інженер Лубенського ЛВУМГ Сирота В.П. ______________________ ___________________
[10 empty] | підпис |  |  | дата
Завідувач ВХАЛ Лубенського ПМ Лубенського ЛВУМГ Федченко Л.Д. _______________________ __________________
[10 empty] | підпис |  |  | дата