## Лист1
Паспорт фізико-хімічних показників природного газу
переданого Лубенським ЛВУ МГ та прийнятим ПАТ "Лубнигаз" на вузлі обліку газу (газ на с. Піски)
Цех№3 (ШПК+ШДК+ЄДК)за період
з 1.09.2015 р. по 30.09.2015 р.
Число місяця | Компонентний склад, об% | [9 empty] | Точка роси вологи (Р=4МПа), оС | Густина, кг/м3 | Теплота згоряння нижча, ккал/м3 | Число Воббе вище, ккал/м3 | Маса механічних домішок, г/м3 | Масова концентрація сірководню, г/м3 | Масова концентрація меркаптанової сірки, г/м3
| метан | етан | пропан | ізо-бутан | н-бутан | пентани | гексани та вищі | азот | діоксид вуглецю | кисень
при 20оС, 101,325 кПа
31.08.2015 р. | 90.486 | 4.747 | 1.04 | 0.109 | 0.17 | 0.084 | 0.07 | 1.733 | 1.557 | 0.004 | -5.8 | 0.745 | 8246 | 11617 | відс. | 0.0006 | < 0,0002
7.09.2015 р. | 90.514 | 4.71 | 1.065 | 0.111 | 0.171 | 0.083 | 0.058 | 1.718 | 1.565 | 0.005 | -8.2 | 0.744 | 8245 | 11616
14.09.2015 р. | 90.59 | 4.701 | 1.037 | 0.108 | 0.168 | 0.08 | 0.053 | 1.712 | 1.546 | 0.005 | -11.6 | 0.743 | 8239 | 11617
21.09.2015 р. | 90.298 | 4.756 | 1.074 | 0.109 | 0.171 | 0.085 | 0.056 | 1.762 | 1.681 | 0.008 | -9.9 | 0.746 | 8235 | 11588
28.09.2015 р. | 90.43 | 4.758 | 1.061 | 0.11 | 0.173 | 0.083 | 0.053 | 1.684 | 1.639 | 0.009 | -9.4 | 0.745 | 8242 | 11607
Головний інженер Лубенського ЛВУМГ Сирота В.П. ______________________ ___________________
[10 empty] | підпис |  |  | дата
Завідувач ВХАЛ Лубенського ПМ Лубенського ЛВУМГ Федченко Л.Д. _______________________ __________________
[10 empty] | підпис |  |  | дата