## Лист1
Паспорт фізико-хімічних показників природного газу
переданого Лубенським ЛВУ МГ та прийнятим ПАТ "Полтавагаз" на ГРС Н.Будаківка ( ГРС Комишня )
по газопроводу Глинськ-Розбишівськ-Шебелинка-Полтава-Київ (Глинськ-Розбишівськ-ШПК)
з 1.09.2015 р. по 30.09.2015 р.
Число місяця | Компонентний склад, об% | [9 empty] | Точка роси вологи (Р=4МПа), оС | Густина, кг/м3 | Теплота згоряння нижча, ккал/м3 | Число Воббе вище, ккал/м3 | Маса механічних домішок, г/м3 | Масова концентрація сірководню, г/м3 | Масова концентрація меркаптанової сірки, г/м3
| метан | етан | пропан | ізо-бутан | н-бутан | пентани | гексани та вищі | азот | діоксид вуглецю | кисень
при 20оС, 101,325 кПа
31.08.2015р. | 84.751 | 7.923 | 1.775 | 0.056 | 0.07 | 0.082 | 0.052 | 1.467 | 3.816 | 0.008 | -8.7 | 0.794 | 8346 | 11374 | відс. | 0.0003 | < 0,0002
7.09.2015 р. | 84.873 | 7.807 | 1.779 | 0.057 | 0.09 | 0.086 | 0.057 | 1.483 | 3.76 | 0.008 | -9.8 | 0.794 | 8349 | 11382
14.09.2015 р. | 84.432 | 8.04 | 1.851 | 0.058 | 0.081 | 0.092 | 0.056 | 1.516 | 3.866 | 0.008 | -10.3 | 0.798 | 8361 | 11372
21.09.2015 р. | 84.815 | 7.764 | 1.852 | 0.071 | 0.11 | 0.09 | 0.054 | 1.464 | 3.768 | 0.012 | -10.3 | 0.795 | 8362 | 11391
28.09.2015 р. | 84.337 | 8.086 | 1.896 | 0.072 | 0.124 | 0.094 | 0.059 | 1.485 | 3.837 | 0.01 | -9.3 | 0.799 | 8387 | 11395
Головний інженер Лубенського ЛВУМГ Сирота В.П. ______________________ ___________________
[10 empty] | підпис |  |  | дата
Завідувач ВХАЛ Лубенського ПМ Лубенського ЛВУМГ Федченко Л.Д. _______________________ __________________
[10 empty] | підпис |  |  | дата