## Лист1
Паспорт фізико-хімічних показників природного газу
переданого Лубенським ЛВУ МГ та прийнятим ПАТ "Лубнигаз" на ГРС Яцини ( ГРС Кейбалівка, ГРС Каплинці )
по газопроводу Єлець-Курськ-Київ (ЄКК) за період
з 1.09.2015 р. по 30.09.2015 р.
Число місяця | Компонентний склад, об% | [9 empty] | Точка роси вологи (Р=4МПа), оС | Густина, кг/м3 | Теплота згоряння нижча, ккал/м3 | Число Воббе вище, ккал/м3 | Маса механічних домішок, г/м3 | Масова концентрація сірководню, г/м3 | Масова концентрація меркаптанової сірки, г/м3
| метан | етан | пропан | ізо-бутан | н-бутан | пентани | гексани та вищі | азот | діоксид вуглецю | кисень
при 20оС, 101,325 кПа
31.08.2015 р. | 76.461 | 13.686 | 3.927 | 0.227 | 0.406 | 0.104 | 0.019 | 1.288 | 3.877 | 0.005 | -9.9 | 0.863 | 9085 | 11848 | відс. | відс. | <0,0002
7.09.2015 р. | 76.769 | 13.469 | 3.805 | 0.219 | 0.396 | 0.104 | 0.018 | 1.396 | 3.811 | 0.013 | -5.1 | 0.86 | 9049 | 11824
14.09.2015 р. | 77.707 | 12.642 | 3.648 | 0.226 | 0.422 | 0.11 | 0.022 | 1.458 | 3.76 | 0.005 | -12.8 | 0.854 | 8985 | 11786
21.09.2015 р. | 76.479 | 13.802 | 3.714 | 0.199 | 0.346 | 0.081 | 0.01 | 1.452 | 3.901 | 0.016 | -12.9 | 0.86 | 9024 | 11791
28.09.2015 р. | 76.133 | 13.955 | 3.924 | 0.216 | 0.38 | 0.091 | 0.017 | 1.36 | 3.92 | 0.004 | -12.9 | 0.864 | 9082 | 11834
Головний інженер Лубенського ЛВУМГ Сирота В.П. ______________________ ___________________
[10 empty] | підпис |  |  | дата
Завідувач ВХАЛ Лубенського ПМ Лубенського ЛВУМГ Федченко Л.Д. _______________________ __________________
[10 empty] | підпис |  |  | дата