## Лист1
Паспорт фізико-хімічних показників природного газу
переданого Лубенським ЛВУ МГ та прийнятим ДП "Укравтогаз" РВУ "Київатогаз" АГНКС м.Лубни
по газопроводу Шебелинка-Полтава-Київ (ШПК) за період
з 1.09.2015 р. по 30.09.2015 р.
Число місяця | Компонентний склад, об% | [9 empty] | Точка роси вологи (Р=4МПа), оС | Густина, кг/м3 | Теплота згоряння нижча, ккал/м3 | Число Воббе вище, ккал/м3 | Маса механічних домішок, г/м3 | Масова концентрація сірководню, г/м3 | Масова концентрація меркаптанової сірки, г/м3
| метан | етан | пропан | ізо-бутан | н-бутан | пентани | гексани та вищі | азот | діоксид вуглецю | кисень
при 20оС, 101,325 кПа
31.08.2015 р. | 89.864 | 4.936 | 1.07 | 0.108 | 0.166 | 0.082 | 0.073 | 1.541 | 2.155 | 0.005 | -6.5 | 0.752 | 8229 | 11535 | відс. | 0.0007 | < 0,0002
7.09.2015 р. | 89.912 | 4.92 | 1.078 | 0.109 | 0.166 | 0.083 | 0.07 | 1.518 | 2.14 | 0.004 |  | 0.752 | 8232 | 11541
14.09.2015 р. | 89.953 | 4.92 | 1.057 | 0.108 | 0.164 | 0.078 | 0.055 | 1.527 | 2.133 | 0.005 |  | 0.751 | 8223 | 11535
21.09.2015 р. | 89.869 | 4.919 | 1.099 | 0.111 | 0.172 | 0.082 | 0.064 | 1.542 | 2.136 | 0.006 |  | 0.752 | 8232 | 11539
28.09.2015р. | 89.927 | 4.91 | 1.096 | 0.112 | 0.173 | 0.081 | 0.07 | 1.52 | 2.107 | 0.004 |  | 0.752 | 8237 | 11549
Головний інженер Лубенського ЛВУМГ Сирота В.П. ______________________ ___________________
[10 empty] | підпис |  |  | дата
Завідувач ВХАЛ Лубенського ПМ Лубенського ЛВУМГ Федченко Л.Д. _______________________ __________________
[10 empty] | підпис |  |  | дата