## Лист1
ПАТ «Укртрансгаз» | [10 empty] | Вимірювальна хіміко-аналітична лабораторія
УМГ «Черкаситрансгаз» | [10 empty] | Гусятинського промислового майданчика Барського ЛВУ МГ
Барське ЛВУМГ | [10 empty] | Свідоцтво про атестацію № РХ-1274/13 від 07.06.13р.
Гусятинський промисловий майданчик | [10 empty] | Чинно до 06.06.18 р.
ПАСПОРТ ФІЗИКО-ХІМІЧНИХ ПОКАЗНИКІВ ПРИРОДНОГО ГАЗУ
|  | передано Барським ЛВУМГ та прийнято ПАТ "Тернопільгаз" Тернопільської області по газопроводу " СОЮЗ " за період з | [12 empty] | 1.09.15 по 30.09.15р.
Число місяця | Компонентний склад , % об. | [9 empty] | Точка роси вологи (Р=4МПа) | Густина абсолютна, кг/м3 | Густина відносна | Qн, Ккал/м3 | Число Воббе вище, Ккал/м3 | Масова концентрація 1еркаптанової сірки, г/м3 | Масова концентрація сірководню,г/м3 | Маса механічних домішок,г/м3 | Температура газу на вході, 0С
| Метан | Етан | Пропан | Ізо-бутан | Н-бутан | Пентан | Гексани та вищі | Азот | Діоксид вуглецю | Кисень
при 200С , 101325 кПа
1 | 94.649 | 3.067 | 0.981 | 0.158 | 0.156 | 0.057 | 0.025 | 0.666 | 0.228 | 0.014 | -16 | 0.7118 | 0.591 | 8308 | 11979 |  |  |  | 26
[7 empty] | Мол.% | 0.665 | 0.229
2 | 94.505 | 3.239 | 1.034 | 0.166 | 0.162 | 0.061 | 0.024 | 0.553 | 0.252 | 0.009 | -16.2 | 0.7133 | 0.5922 | 8339 | 12009 |  |  |  | 26
[8 empty] | 0.552 | 0.253
3 | 94.835 | 2.963 | 0.964 | 0.152 | 0.151 | 0.056 | 0.021 | 0.615 | 0.228 | 0.016 | -15.8 | 0.7104 | 0.5898 | 8301 | 11980 |  |  |  | 26
[8 empty] | 0.614 | 0.229
4 | 94.662 | 3.099 | 1.007 | 0.163 | 0.159 | 0.066 | 0.022 | 0.576 | 0.244 | 0.014 | -16.2 | 0.7121 | 0.5912 | 8320 | 11993 |  |  |  | 25
[8 empty] | 0.575 | 0.245
5
6
7 | 95.132 | 2.734 | 0.874 | 0.137 | 0.136 | 0.054 | 0.021 | 0.692 | 0.206 | 0.017 | -15.9 | 0.7075 | 0.5874 | 8264 | 11952 |  |  |  | 25
[8 empty] | 0.691 | 0.207
8 | 95.262 | 2.618 | 0.839 | 0.134 | 0.13 | 0.05 | 0.021 | 0.723 | 0.202 | 0.023 | -15.2 | 0.7063 | 0.5864 | 8246 | 11939 |  |  |  | 26
[8 empty] | 0.721 | 0.202
9 | 95.293 | 2.595 | 0.849 | 0.133 | 0.133 | 0.051 | 0.021 | 0.711 | 0.195 | 0.023 | -15.5 | 0.7062 | 0.5864 | 8248 | 11942 |  |  |  | 25
[8 empty] | 0.709 | 0.196
10 | 95.317 | 2.591 | 0.835 | 0.135 | 0.133 | 0.049 | 0.02 | 0.706 | 0.195 | 0.022 | -15.9 | 0.706 | 0.5861 | 8246 | 11942 |  |  |  | 25
[8 empty] | 0.704 | 0.195
11 | 95.332 | 2.562 | 0.829 | 0.133 | 0.132 | 0.048 | 0.02 | 0.734 | 0.193 | 0.017 | -15.5 | 0.7057 | 0.5859 | 8241 | 11937 |  |  |  | 25
[8 empty] | 0.733 | 0.194
12
13
14 | 95.164 | 2.694 | 0.863 | 0.14 | 0.134 | 0.051 | 0.019 | 0.717 | 0.202 | 0.016 | -15.5 | 0.7071 | 0.5871 | 8257 | 11947 |  |  |  | 25
[8 empty] | 0.716 | 0.202
15 | 95.232 | 2.645 | 0.858 | 0.136 | 0.135 | 0.051 | 0.019 | 0.721 | 0.2 | 0.013 | -15.9 | 0.7066 | 0.5867 | 8253 | 11945 |  |  |  | 25
[8 empty] | 0.719 | 0.2
16 | 95.238 | 2.674 | 0.874 | 0.141 | 0.138 | 0.051 | 0.019 | 0.656 | 0.201 | 0.012 | -16.1 | 0.7069 | 0.5869 | 8263 | 11958 |  |  |  | 25
[8 empty] | 0.654 | 0.201
Число місяця | Компонентний склад , % об. | [9 empty] | Точка роси вологи (Р=4МПа) | Густина абсолютна, кг/м3 | Густина відносна | Qн, Ккал/м3 | Число Воббе вище, Ккал/м3 | Масова концентрація 1еркаптанової сірки, г/м3 | Масова концентрація сірководню,г/м3 | Маса механічних домішок,г/м3 | Температура газу на вході, 0С
| Метан | Етан | Пропан | Ізо-бутан | Н-бутан | Пентан | Гексани та вищі | Азот | Діоксид вуглецю | Кисень
при 200С , 101325 кПа
17 | 95.353 | 2.603 | 0.853 | 0.14 | 0.138 | 0.055 | 0.018 | 0.64 | 0.194 | 0.01 | -15.9 | 0.706 | 0.5862 | 8258 | 11958 |  |  |  | 25
[7 empty] | Мол.% | 0.639 | 0.194
18 | 95.377 | 2.614 | 0.849 | 0.138 | 0.136 | 0.049 | 0.02 | 0.614 | 0.194 | 0.011 | -16.6 | 0.7058 | 0.586 | 8259 | 11961 |  |  |  | 25
[8 empty] | 0.613 | 0.195
19
20
21 | 95.345 | 2.591 | 0.841 | 0.137 | 0.135 | 0.048 | 0.021 | 0.68 | 0.192 | 0.013 | -16.2 | 0.7058 | 0.586 | 8250 | 11949 |  |  |  | 25
[8 empty] | 0.679 | 0.192
22 | 95.416 | 2.555 | 0.828 | 0.135 | 0.13 | 0.047 | 0.02 | 0.668 | 0.186 | 0.021 | -16 | 0.7053 | 0.5856 | 8246 | 11948 |  |  |  | 26
[8 empty] | 0.667 | 0.186
23 | 95.383 | 2.558 | 0.83 | 0.135 | 0.133 | 0.047 | 0.021 | 0.688 | 0.188 | 0.022 | -16.7 | 0.7055 | 0.5857 | 8245 | 11944 |  |  |  | 25
[8 empty] | 0.687 | 0.188
24 | 95.439 | 2.5 | 0.814 | 0.134 | 0.13 | 0.051 | 0.019 | 0.705 | 0.195 | 0.017 | -16.4 | 0.705 | 0.5854 | 8238 | 11937 |  |  |  | 25
[8 empty] | 0.704 | 0.195
25 | 95.407 | 2.514 | 0.815 | 0.133 | 0.131 | 0.053 | 0.017 | 0.722 | 0.186 | 0.021 | -16.2 | 0.7052 | 0.5855 | 8239 | 11937 |  |  |  | 25
[8 empty] | 0.721 | 0.187
26
27
28 | 95.568 | 2.445 | 0.816 | 0.136 | 0.137 | 0.052 | 0.018 | 0.641 | 0.175 | 0.014 | -17.6 | 0.7043 | 0.5848 | 8243 | 11952 |  |  |  | 25
[8 empty] | 0.64 | 0.175
29 | 95.551 | 2.441 | 0.823 | 0.135 | 0.133 | 0.047 | 0.017 | 0.665 | 0.177 | 0.011 | -17.9 | 0.7043 | 0.5848 | 8240 | 11947 | відсутн | відсутн | відсутн | 25
[8 empty] | 0.664 | 0.177
30 | 95.52 | 2.44 | 0.826 | 0.138 | 0.14 | 0.53 | 0.018 | 0.665 | 0.187 | 0.016 | -17.1 | 0.7048 | 0.5852 | 8242 | 11945 |  |  |  | 25
[8 empty] | 0.664 | 0.188
В.о. начальника ГКС Гусятин _____________________В.Д. Капущак | [10 empty] | Начальник лабораторії ________________________ О.І.Тарапата
[11 empty] | Дата видачі паспорту |  |  | 01.10.2015р.