## Лист1
ПАТ «Укртрансгаз» | [10 empty] | Вимірювальна хіміко-аналітична лабораторія
УМГ «Черкаситрансгаз» | [10 empty] | Гусятинського промислового майданчика Барського ЛВУ МГ
Барське ЛВУМГ | [10 empty] | Свідоцтво про атестацію № РХ-1274/13 від 07.06.13р.
Гусятинський промисловий майданчик | [10 empty] | Чинно до 06.06.18 р.
ПАСПОРТ ФІЗИКО-ХІМІЧНИХ ПОКАЗНИКІВ ПРИРОДНОГО ГАЗУ
|  | передано Барським ЛВУМГ та прийнято ПАТ "Тернопільгаз" Тернопільської області по газопроводу " У-П-У " за період з | [12 empty] | 1.09.15 по 30.09.15р.
Число місяця | Компонентний склад , % об. | [9 empty] | Точка роси вологи (Р=4МПа) | Густина абсолютна, кг/м3 | Густина відносна | Qн, Ккал/м3 | Число Воббе вище, Ккал/м3 | Масова концентрація 1еркаптанової сірки, г/м3 | Масова концентрація сірководню,г/м3 | Маса механічних домішок,г/м3 | Температура газу на вході, 0С
| Метан | Етан | Пропан | Ізо-бутан | Н-бутан | Пентан | Гексани та вищі | Азот | Діоксид вуглецю | Кисень
при 200С , 101325 кПа
1 | 94.336 | 3.329 | 1.069 | 0.177 | 0.17 | 0.065 | 0.025 | 0.579 | 0.238 | 0.012 | -15.5 | 0.7149 | 0.5936 | 8351 | 12013 |  |  |  | 26
[7 empty] | Мол.% | 0.578 | 0.239
2 | 94.421 | 3.241 | 1.04 | 0.167 | 0.163 | 0.061 | 0.024 | 0.626 | 0.242 | 0.019 | -16.6 | 0.7139 | 0.5928 | 8333 | 11995 |  |  |  | 26
[8 empty] | 0.625 | 0.243
3 | 94.632 | 3.149 | 1.011 | 0.162 | 0.156 | 0.056 | 0.024 | 0.563 | 0.236 | 0.012 | -16.9 | 0.7123 | 0.5914 | 8326 | 12000 |  |  |  | 26
[8 empty] | 0.563 | 0.236
4 | 94.734 | 3.093 | 1.009 | 0.162 | 0.157 | 0.056 | 0.022 | 0.524 | 0.237 | 0.008 | -17.1 | 0.7117 | 0.5909 | 8325 | 12004 |  |  |  | 25
[8 empty] | 0.523 | 0.238
5
6
7 | 94.834 | 2.993 | 0.965 | 0.157 | 0.155 | 0.058 | 0.024 | 0.596 | 0.211 | 0.01 | -17.6 | 0.7106 | 0.59 | 8309 | 11990 |  |  |  | 26
[8 empty] | 0.595 | 0.212
8 | 95.041 | 2.831 | 0.915 | 0.148 | 0.147 | 0.055 | 0.024 | 0.621 | 0.197 | 0.023 | -16.5 | 0.7087 | 0.5884 | 8286 | 11975 |  |  |  | 26
[8 empty] | 0.62 | 0.198
9 | 95.128 | 2.775 | 0.909 | 0.147 | 0.143 | 0.053 | 0.022 | 0.619 | 0.191 | 0.016 | -17.3 | 0.7079 | 0.5878 | 8281 | 11974 |  |  |  | 25
[8 empty] | 0.618 | 0.191
10 | 95.22 | 2.704 | 0.89 | 0.145 | 0.144 | 0.052 | 0.022 | 0.616 | 0.192 | 0.017 | -17.1 | 0.7073 | 0.5873 | 8273 | 11968 |  |  |  | 25
[8 empty] | 0.616 | 0.193
11 | 95.179 | 2.713 | 0.9 | 0.149 | 0.148 | 0.055 | 0.022 | 0.62 | 0.191 | 0.022 | -16.9 | 0.7077 | 0.5876 | 8278 | 11971 |  |  |  | 25
[8 empty] | 0.619 | 0.191
12
13
14 | 94.923 | 2.897 | 0.94 | 0.154 | 0.151 | 0.055 | 0.02 | 0.64 | 0.209 | 0.011 | -17.7 | 0.7096 | 0.5892 | 8293 | 11976 |  |  |  | 26
[8 empty] | 0.638 | 0.209
15 | 95.036 | 2.849 | 0.925 | 0.149 | 0.148 | 0.052 | 0.019 | 0.612 | 0.202 | 0.009 | -18.2 | 0.7087 | 0.5884 | 8288 | 11978 |  |  |  | 26
[8 empty] | 0.611 | 0.202
16 | 95.065 | 2.829 | 0.923 | 0.151 | 0.148 | 0.052 | 0.02 | 0.605 | 0.2 | 0.009 | -18 | 0.7085 | 0.5882 | 8288 | 11978 |  |  |  | 26
[8 empty] | 0.604 | 0.201
Число місяця | Компонентний склад , % об. | [9 empty] | Точка роси вологи (Р=4МПа) | Густина абсолютна, кг/м3 | Густина відносна | Qн, Ккал/м3 | Число Воббе вище, Ккал/м3 | Масова концентрація 1еркаптанової сірки, г/м3 | Масова концентрація сірководню,г/м3 | Маса механічних домішок,г/м3 | Температура газу на вході, 0С
| Метан | Етан | Пропан | Ізо-бутан | Н-бутан | Пентан | Гексани та вищі | Азот | Діоксид вуглецю | Кисень
при 200С , 101325 кПа
17 | 95.174 | 2.77 | 0.906 | 0.148 | 0.148 | 0.052 | 0.019 | 0.577 | 0.195 | 0.014 | -18 | 0.7077 | 0.5876 | 8284 | 11980 |  |  |  | 26
[7 empty] | Мол.% | 0.576 | 0.195
18 | 95.251 | 2.777 | 0.9 | 0.147 | 0.144 | 0.05 | 0.02 | 0.497 | 0.204 | 0.01 | -18 | 0.7073 | 0.5872 | 8288 | 11990 |  |  |  | 26
[8 empty] | 0.496 | 0.205
19
20
21 | 95.224 | 2.724 | 0.885 | 0.145 | 0.142 | 0.052 | 0.021 | 0.607 | 0.188 | 0.012 | -17.4 | 0.7072 | 0.5874 | 8275 | 11972 |  |  |  | 26
[8 empty] | 0.607 | 0.188
22 | 95.306 | 2.699 | 0.881 | 0.143 | 0.139 | 0.05 | 0.021 | 0.563 | 0.185 | 0.015 | -18.2 | 0.7066 | 0.5867 | 8275 | 11977 |  |  |  | 26
[8 empty] | 0.562 | 0.186
23 | 95.269 | 2.668 | 0.871 | 0.142 | 0.139 | 0.05 | 0.019 | 0.643 | 0.182 | 0.019 | -18.4 | 0.7066 | 0.5867 | 8265 | 11962 |  |  |  | 26
[8 empty] | 0.642 | 0.183
24 | 95.239 | 2.657 | 0.864 | 0.142 | 0.138 | 0.049 | 0.02 | 0.606 | 0.182 | 0.017 | -18.3 | 0.7062 | 0.5863 | 8265 | 11967 |  |  |  | 26
[8 empty] | 0.604 | 0.182
25 | 95.258 | 2.645 | 0.86 | 0.14 | 0.14 | 0.059 | 0.019 | 0.676 | 0.182 | 0.02 | -18.6 | 0.7067 | 0.5868 | 8262 | 11956 |  |  |  | 26
[8 empty] | 0.675 | 0.183
26
27
28 | 95.497 | 2.55 | 0.852 | 0.143 | 0.142 | 0.051 | 0.019 | 0.565 | 0.174 | 0.008 | -18.6 | 0.7052 | 0.5855 | 8263 | 11973 |  |  |  | 25
[8 empty] | 0.564 | 0.174
29 | 95.529 | 2.502 | 0.837 | 0.142 | 0.14 | 0.05 | 0.019 | 0.597 | 0.165 | 0.017 | -19.5 | 0.7048 | 0.5852 | 8256 | 11965 |  |  |  | 26
[8 empty] | 0.596 | 0.166
30 | 95.405 | 2.59 | 0.879 | 0.149 | 0.149 | 0.058 | 0.021 | 0.564 | 0.179 | 0.01 | -18.6 | 0.7062 | 0.5864 | 8273 | 11978 |  |  |  | 26
[8 empty] | 0.562 | 0.179
В.о. начальника ГКС Гусятин _____________________В.Д. Капущак | [10 empty] | Начальник лабораторії ________________________ О.І.Тарапата
[11 empty] | Дата видачі паспорту |  |  | 01.10.2015р.