## Лист1
ПАТ "УКРТРАНСГАЗ"
Філія УМГ "Прикарпаттрансгаз"
Богородчанське ЛВУМГ
Вимірювальна хіміко - аналітична лабораторія
Свідоцтво про атестацію № ІФ 760 від 12.06.2014 р.
чинне до 12.06.2019 р.
Паспорт фізико-хімічних показників природного газу переданого Богородчанським ЛВУМГ та прийнятого ПАТ "Тернопільгаз" по газопроводу "Прогрес" за вересень 2015 року
ГРС Улашківці
Дата | Компонентний склад газу, об% | [9 empty] | Температура точки роси по волозі (Р=0,4МПа) | Густина | Теплота згоряння нижча | Число Воббе вище | Маса механічних домішок | Масова концентрація сірководню | Масова концентрація меркаптанової сірки
| метан | етан | пропан | і-бутан | н-бутан | пентани | гексани та вищі | азот | діоксид вуглецю | кисень |  | при 20 ºС, 101,325 кПа
[11 empty] | ºС | кг/м3 | ккал/м3 | ккал/м3 | г/м3 | г/м3 | г/м3
1 | 3 | 4 | 5 | 6 | 7 | 8 | 9 | 10 | 11 | 12 | 13 | 14 | 15 | 16 | 17 | 18 | 19
3 | 94.54 | 3.154 | 1.011 | 0.167 | 0.159 | 0.061 | 0.011 | 0.652 | 0.244 | 0.003 | -16.1 | 0.7127 | 8320 | 11984 |  | <0,0001 | <0,0002
14 | 95.009 | 2.832 | 0.921 | 0.155 | 0.148 | 0.053 | 0.009 | 0.66 | 0.21 | 0.003 | -17.3 | 0.7087 | 8280 | 11967
24 | 95.405 | 2.584 | 0.841 | 0.142 | 0.134 | 0.047 | 0.007 | 0.655 | 0.181 | 0.004 | -18.3 | 0.7052 | 8250 | 11954 | не виявлено
|  | Начальник Богородчанського ЛВУМГ | [9 empty] | Р. Юськів
|  | Хімік ВХАЛ Богородчанського ЛВУМГ | [9 empty] | Н. Сапіжак