## Лист1
Паспорт фізико-хімічних показників природного газу
переданого Лубенським ЛВУ МГ та прийнятим ПАТ "Чернігівгаз" на ГРС Богдани
по газопроводу Гнідинці-Шебелинка-Полтава-Київ (Гнідинці-ШПК) за період
з 1.09.2015 р. по 30.09.2015 р.
Число місяця | Компонентний склад, об% | [9 empty] | Точка роси вологи (Р=4МПа), оС | Густина, кг/м3 | Теплота згоряння нижча, ккал/м3 | Число Воббе вище, ккал/м3 | Маса механічних домішок, г/м3 | Масова концентрація сірководню, г/м3 | Масова концентрація меркаптанової сірки, г/м3
| метан | етан | пропан | ізо-бутан | н-бутан | пентани | гексани та вищі | азот | діоксид вуглецю | кисень
при 20оС, 101,325 кПа
31.08.2015р. | 78.522 | 11.072 | 1.951 | 0.15 | 0.42 | 0.269 | 0.05 | 5.133 | 2.424 | 0.009 | -9.6 | 0.829 | 8512 | 11335 | відс. | 0.0026 | < 0,0002
7.09.2015 р. | 77.879 | 10.31 | 4.24 | 0.288 | 0.575 | 0.111 | 0.022 | 3.76 | 2.803 | 0.012 | -9.3 | 0.85 | 8837 | 11613 | відс. | 0.0029 | < 0,0002
14.09.2015 р. | 79.424 | 10.684 | 2.007 | 0.144 | 0.354 | 0.253 | 0.049 | 4.464 | 2.608 | 0.013 | -11.5 | 0.825 | 8515 | 11372 | відс. | 0.0029 | < 0,0002
21.09.2015 р. | 78.983 | 10.678 | 2.175 | 0.159 | 0.412 | 0.266 | 0.052 | 4.564 | 2.702 | 0.009 | -11.5 | 0.83 | 8538 | 11365 | відс. | 0.0029 | < 0,0002
28.09.2015 р. | 79.854 | 10.191 | 1.97 | 0.151 | 0.387 | 0.251 | 0.043 | 4.42 | 2.725 | 0.008 | -10.7 | 0.823 | 8478 | 11337 | відс. | 0.0029 | < 0,0002
Головний інженер Лубенського ЛВУМГ Сирота В.П. ______________________ ___________________
[10 empty] | підпис |  |  | дата
Завідувач ВХАЛ Лубенського ПМ Лубенського ЛВУМГ Федченко Л.Д. _______________________ __________________
[10 empty] | підпис |  |  | дата