## Лист1
ПАТ "УКРТРАНСГАЗ"
Філія УМГ "Прикарпаттрансгаз"
Богородчанське ЛВУМГ
Вимірювальна хіміко - аналітична лабораторія
Свідоцтво про атестацію № ІФ 760 від 12.06.2014 р.
чинне до 12.06.2019 р.
Паспорт фізико-хімічних показників природного газу переданого Богородчанським ЛВУМГ та прийнятого ПАТ "Чернівцігаз" по газопроводу "УТЧ" за вересень 2015 року
на ГРС Шубранець, ГРС Витилівку, ГРС Ошихліби, ГРС Неполоківці, ГРС Брусницю, ГРС Борівці
Дата відбору | Компонентний склад газу, об% | [9 empty] | Температура точки роси по волозі (Р=0,4МПа) | Густина | Теплота згоряння нижча | Число Воббе вище | Маса механічних домішок | Масова концентрація сірководню | Масова концентрація меркаптанової сірки
| метан | етан | пропан | і-бутан | н-бутан | пентани | гексани та вищі | азот | діоксид вуглецю | кисень |  | при 20 ºС, 101,325 кПа
[11 empty] | ºС | кг/м3 | ккал/м3 | ккал/м3 | г/м3 | г/м3 | г/м3
1 | 3 | 4 | 5 | 6 | 7 | 8 | 9 | 10 | 11 | 12 | 13 | 14 | 15 | 16 | 17 | 18 | 19
3 | 91.376 | 3.993 | 1.861 | 0.292 | 0.479 | 0.293 | 0.144 | 0.786 | 0.772 | 0.004 |  | 0.7525 | 8610 | 12061
14 | 91.467 | 3.876 | 1.73 | 0.303 | 0.521 | 0.295 | 0.172 | 0.765 | 0.867 | 0.004 |  | 0.7531 | 8600 | 12042
24 | 91.654 | 3.677 | 1.675 | 0.354 | 0.753 | 0.374 | 0.197 | 0.635 | 0.677 | 0.004 |  | 0.7563 | 8690 | 12138 | не виявлено | <0,0001 | <0,0002
|  | Начальник Богородчанського ЛВУМГ | [9 empty] | Р. Юськів
|  | Хімік ВХАЛ Богородчанського ЛВУМГ | [9 empty] | Н. Сапіжак