## КС-3
ЗАТВЕРДЖУЮ
Вимірювальна хіміко- аналітична лабораторія | [16 empty] | Начальник Боярського ЛВУМГ
Свідоцтво про атестацію №70А-43-14 | [17 empty] | С.Г. Тюкавкін
дійсне до 23 липня 2019 р. | [16 empty] | 29 січня 2016 р.
ПАСПОРТ ФІЗИКО-ХІМІЧНИХ ПОКАЗНИКІВ ЯКОСТІ ПРИРОДНОГО ГАЗУ № 1-01
переданого Боярським ЛВУ МГ по КС-3 та прийнятого ПАТ "Київоблгаз" (ГРС Б. Церква, ГРС Узин, ГРС В. Половецьке, ГРС Піщане, ГРС Острійки, ГРС Фастів-1, ГРС фастів-2, ГРС Кожанка, ГРС Мотовилівка, ГРС р/п Фастівський, ГРС Триліси, ГРС В.Снітинка, ГРС Дорогінка, ГРС Васильків, ГРС Гребінки, ГРС Глеваха, ГРС устимівка, ГРС Багрин (Калинівка), ГРС Плисецьке, ГРС Т.Новоселиця, ГРС Вишеньки, ГРС Чайка, ГРС ЛОС, ГРС Жорнівка, ГРС Забір'я, ГРС Шпитьки, ГРС Стоянка, ГРС Ірпінь, ГРС Чорнобиль, ГРС Зелений Мис, ГРС Оране, ГРС Зорин, ГРС Обуховичі, ГРС Поліське, ГРС Красятичі, ГРС Макарів, ГРС Бородянка, ГРС Грузьке, ГРС Клавдієво, ГРС Забуяння, ГРС Мигалки, ГРС Народичі, ГРС Яжберень, ГРС Малин, ГРС Федорівка, ГРС Недашки, ГРС Радомишль, ГРС Брусилів, ГРС Ковганівка, АГНКС Бородянка "Ітера Україна", АГНКС "Б.Церква", АГНКС Б.Церква-2 "Екогаз-2005", АГНКС - Фастів)
по газопроводам Київ-Захід України 1 (КЗУ-1), лупінг Київ-Захід України 2 (КЗУ-2)
[7 empty] | ЗА ПЕРІОД з |  | 01 січня 2016 р. |  |  | по | 31 січня 2016 р.
Дата | Одиниці виміру | Компонентний склад | [11 empty] | Температура точки роси по волозі при 3.92 МПа,ºС | Температура точки роси по вуглеводням, ºС | Відносна густина | Абсолютна густина, кг/м3 | Теплота згорання Q(нижчя), ккал/м³ (МДж/м³) | Теплота згорання Q(вища), ккал/м³ (МДж/м³) | Число Воббе, вище ккал/м³ (МДж/м³) | Мех. домішки, г/м3 | Меркаптанова сірка, г/м3 | Сірководень, г/м3
|  | Метан | Етан | Пропан | Н-бутан | І-бутан | Н-пентан | І- пентан | Нео-пентан | Гексани +вищі | Азот | Диоксид вуглецю | Кисень
2016-01-04 | мол.% | 91.915 | 3.997 | 0.921 | 0.16 | 0.12 | 0.034 | 0.042 | 0.003 | 0.07 | 1.259 | 1.475 | 0.006 | -19.7 | -19.3 | 0.61 | 0.7347 | 8220 (34.42) | 9109 (38.14) | 11664 (48.83)
| об.% | 91.968 | 3.975 | 0.908 | 0.155 | 0.117 | 0.032 | 0.04 | 0.003 | 0.065 | 1.261 | 1.471 | 0.006
2016-01-05 | [13 empty] | -19.6 | -19.5
2016-01-06 | [13 empty] | -19.4 | -19.6
2016-01-11 | мол.% | 91.531 | 4.163 | 0.935 | 0.159 | 0.117 | 0.034 | 0.042 | 0.003 | 0.062 | 1.386 | 1.563 | 0.007 | -18.2 | -17.7 | 0.612 | 0.7372 | 8212 (34.38) | 9099 (38.10) | 11631 (48.70)
| об.% | 91.584 | 4.14 | 0.921 | 0.154 | 0.114 | 0.032 | 0.04 | 0.003 | 0.058 | 1.39 | 1.559 | 0.007
2016-01-12 | [13 empty] | -18.8 | -18.1
2016-01-13 | [13 empty] | -18.2 | -16.4
2016-01-14 | [13 empty] | -18.5 | -17.1
2016-01-15 | [13 empty] | -19.9 | -18.2
2016-01-16 | [13 empty] | -18.4 | -17.4
2016-01-18 | мол.% | 91.501 | 4.165 | 0.931 | 0.158 | 0.117 | 0.033 | 0.041 | 0.003 | 0.062 | 1.462 | 1.514 | 0.014 | -16.3 | -14.1 | 0.612 | 0.7369 | 8208 (34.36) | 9094 (38.08) | 11627 (48.68)
| об.% | 91.554 | 4.141 | 0.917 | 0.153 | 0.114 | 0.031 | 0.039 | 0.003 | 0.057 | 1.465 | 1.51 | 0.014
2016-01-19 | [13 empty] | -16.7 | -14.1
2016-01-20 | [13 empty] | -17.3 | -14.7
2016-01-21 | [13 empty] | -16.4 | -14.9
2016-01-22 | [13 empty] | -16.6 | -14.5
2016-01-25 | мол.% | 91.904 | 3.983 | 0.906 | 0.159 | 0.119 | 0.033 | 0.042 | 0.003 | 0.06 | 1.328 | 1.454 | 0.007 | -16.8 | -14.3 | 0.61 | 0.7342 | 8210 (34.36) | 9097 (38.09) | 11652 (48.79) | відс | менше 0,036 | менше 0,02
| об.% | 91.956 | 3.961 | 0.893 | 0.154 | 0.116 | 0.031 | 0.04 | 0.003 | 0.056 | 1.331 | 1.45 | 0.007
2016-01-26 | [13 empty] | -16.1 | -13.4
2016-01-27 | [13 empty] | -16 | -13.4
2016-01-28 | [13 empty] | -15 | -12.4
2016-01-29 | [13 empty] | -14.9 | -12.2
Завідувач ВХАЛ І.А. Клименко

## ГРС-1А (hidden)
ЗАТВЕРДЖУЮ
Вимірювальна хіміко- аналітична лабораторія | [16 empty] | Начальник Боярського ЛВУМГ
Свідоцтво про атестацію №70А-43-14 | [17 empty] | С.Г. Тюкавкін
дійсне до 23 липня 2019 р. | [16 empty] | 29 січня 2016 р.
ПАСПОРТ ФІЗИКО-ХІМІЧНИХ ПОКАЗНИКІВ ЯКОСТІ ПРИРОДНОГО ГАЗУ № 2-01
переданого Боярським ЛВУ МГ по ГРС-1А та прийнятого ПАТ "Київоблгаз" ( Боярка )
по газопроводу Єлець-Курськ-Київ (ЄКК)
[7 empty] | ЗА ПЕРІОД з |  | 01 січня 2016 р. |  |  | по | 31 січня 2016 р.
Дата | Одиниці виміру | Компонентний склад | [11 empty] | Температура точки роси по волозі при 3.92 МПа,ºС | Температура точки роси по вуглеводням, ºС | Відносна густина | Абсолютна густина, кг/м3 | Теплота згорання Q(нижчя), ккал/м³ (МДж/м³) | Теплота згорання Q(вища), ккал/м³ (МДж/м³) | Число Воббе, вище ккал/м³ (МДж/м³) | Мех. домішки, г/м3 | Меркаптанова сірка, г/м3 | Сірководень, г/м3
|  | Метан | Етан | Пропан | Н-бутан | І-бутан | Н-пентан | І- пентан | Нео-пентан | Гексани +вищі | Азот | Диоксид вуглецю | Кисень
2016-01-04 | мол.% | 91.979 | 3.974 | 0.917 | 0.16 | 0.12 | 0.033 | 0.042 | 0.003 | 0.056 | 1.247 | 1.461 | 0.008 |  |  | 0.609 | 0.7339 | 8216 (34.40) | 9104 (38.12) | 11663 (48.84)
| об.% | 92.031 | 3.952 | 0.904 | 0.155 | 0.117 | 0.031 | 0.04 | 0.003 | 0.052 | 1.249 | 1.457 | 0.008
2016-01-11 | мол.% | 91.548 | 4.167 | 0.939 | 0.16 | 0.118 | 0.033 | 0.042 | 0.003 | 0.063 | 1.359 | 1.562 | 0.008 |  |  | 0.612 | 0.7371 | 8216 (34.40) | 9103 (38.12) | 11636 (48.72)
| об.% | 91.602 | 4.144 | 0.926 | 0.155 | 0.115 | 0.031 | 0.041 | 0.003 | 0.058 | 1.362 | 1.558 | 0.008
2016-01-18 | мол.% | 91.532 | 4.154 | 0.926 | 0.156 | 0.116 | 0.032 | 0.041 | 0.003 | 0.049 | 1.459 | 1.516 | 0.014 | -15.3 | -13.2 | 0.611 | 0.7364 | 8202 (34.34) | 9088 (38.06) | 11623 (48.67)
| об.% | 91.584 | 4.131 | 0.913 | 0.151 | 0.113 | 0.03 | 0.039 | 0.003 | 0.045 | 1.463 | 1.512 | 0.014
2016-01-25 | мол.% | 91.878 | 3.985 | 0.907 | 0.159 | 0.119 | 0.032 | 0.042 | 0.003 | 0.056 | 1.36 | 1.449 | 0.011 |  |  | 0.61 | 0.7342 | 8206 (34.36) | 9093 (38.08) | 11647 (48.77) | відс | менше 0,036 | менше 0,02
| об.% | 91.93 | 3.963 | 0.894 | 0.154 | 0.116 | 0.031 | 0.04 | 0.003 | 0.052 | 1.363 | 1.445 | 0.011
Завідувач ВХАЛ І.А. Клименко

## ГРС-Обухів (hidden)
ЗАТВЕРДЖУЮ
Вимірювальна хіміко- аналітична лабораторія | [16 empty] | Начальник Боярського ЛВУМГ
Свідоцтво про атестацію №70А-43-14 | [17 empty] | С.Г. Тюкавкін
дійсне до 23 липня 2019 р. | [16 empty] | 29 січня 2016 р.
ПАСПОРТ ФІЗИКО-ХІМІЧНИХ ПОКАЗНИКІВ ЯКОСТІ ПРИРОДНОГО ГАЗУ № 3-01
переданого Боярським ЛВУ МГ по ГРС-Обухів та прийнятого ПАТ "Київоблгаз" (Обухів (місто, ТЕЦ), ГРС Бугаївка, ГРС Козин )
по газопроводу Єфремівка-Диканька-Київ (ЄДК)
[7 empty] | ЗА ПЕРІОД з |  | 01 січня 2016 р. |  |  | по | 31 січня 2016 р.
Дата | Одиниці виміру | Компонентний склад | [11 empty] | Температура точки роси по волозі при 3.92 МПа,ºС | Температура точки роси по вуглеводням, ºС | Відносна густина | Абсолютна густина, кг/м3 | Теплота згорання Q(нижчя), ккал/м³ (МДж/м³) | Теплота згорання Q(вища), ккал/м³ (МДж/м³) | Число Воббе, вище ккал/м³ (МДж/м³) | Мех. домішки, г/м3 | Меркаптанова сірка, г/м3 | Сірководень, г/м3
|  | Метан | Етан | Пропан | Н-бутан | І-бутан | Н-пентан | І- пентан | Нео-пентан | Гексани +вищі | Азот | Диоксид вуглецю | Кисень
2016-01-04 | мол.% | 91.909 | 3.99 | 0.922 | 0.161 | 0.12 | 0.034 | 0.043 | 0.003 | 0.06 | 1.292 | 1.461 | 0.007 |  |  | 0.61 | 0.7344 | 8216 (34.40) | 9104 (38.12) | 11659 (48.82)
| об.% | 91.961 | 3.967 | 0.909 | 0.157 | 0.117 | 0.032 | 0.041 | 0.003 | 0.056 | 1.295 | 1.457 | 0.007
2016-01-11 | мол.% | 91.601 | 4.142 | 0.926 | 0.158 | 0.117 | 0.033 | 0.042 | 0.003 | 0.062 | 1.356 | 1.555 | 0.007 |  |  | 0.612 | 0.7367 | 8212 (34.38) | 9100 (38.10) | 11636 (48.72)
| об.% | 91.654 | 4.119 | 0.913 | 0.153 | 0.114 | 0.031 | 0.04 | 0.003 | 0.057 | 1.359 | 1.55 | 0.007
2016-01-18 | мол.% | 91.528 | 4.166 | 0.925 | 0.154 | 0.116 | 0.032 | 0.04 | 0.003 | 0.048 | 1.434 | 1.541 | 0.015 | -12.3 | -10.4 | 0.612 | 0.7366 | 8202 (34.34) | 9088 (38.06) | 11622 (48.67)
| об.% | 91.58 | 4.143 | 0.911 | 0.15 | 0.112 | 0.03 | 0.038 | 0.003 | 0.045 | 1.438 | 1.537 | 0.015
2016-01-25 | мол.% | 91.961 | 4 | 0.913 | 0.158 | 0.119 | 0.032 | 0.042 | 0.003 | 0.055 | 1.256 | 1.457 | 0.005 |  |  | 0.609 | 0.7339 | 8216 (34.40) | 9104 (38.12) | 11663 (48.84) | відс | менше 0,036 | менше 0,02
| об.% | 92.013 | 3.978 | 0.9 | 0.153 | 0.116 | 0.031 | 0.04 | 0.003 | 0.051 | 1.258 | 1.453 | 0.005
Завідувач ВХАЛ І.А. Клименко

## ГРС-Хотів (hidden)
ЗАТВЕРДЖУЮ
Вимірювальна хіміко- аналітична лабораторія | [16 empty] | Начальник Боярського ЛВУМГ
Свідоцтво про атестацію №70А-43-14 | [17 empty] | С.Г. Тюкавкін
дійсне до 23 липня 2019 р. | [16 empty] | 29 січня 2016 р.
ПАСПОРТ ФІЗИКО-ХІМІЧНИХ ПОКАЗНИКІВ ЯКОСТІ ПРИРОДНОГО ГАЗУ № 4-01
переданого Боярським ЛВУ МГ по ГРС-Хотів та прийнятого ПАТ "Київоблгаз" ( ГРС-12 (Хотів), р/п Хотівський, ГРС Тарасівка)
по газопроводу Єлець-Курськ-Київ (ЄКК)
[6 empty] | ЗА ПЕРІОД з |  |  | 01 січня 2016 р. |  |  | по | 31 січня 2016 р.
Дата | Одиниці виміру | Компонентний склад | [11 empty] | Температура точки роси по волозі при 3.92 МПа,ºС | Температура точки роси по вуглеводням, ºС | Відносна густина | Абсолютна густина, кг/м3 | Теплота згорання Q(нижчя), ккал/м³ (МДж/м³) | Теплота згорання Q(вища), ккал/м³ (МДж/м³) | Число Воббе, вище ккал/м³ (МДж/м³) | Мех. домішки, г/м3 | Меркаптанова сірка, г/м3 | Сірководень, г/м3
|  | Метан | Етан | Пропан | Н-бутан | І-бутан | Н-пентан | І- пентан | Нео-пентан | Гексани +вищі | Азот | Диоксид вуглецю | Кисень
2016-01-04 | мол.% | 91.958 | 3.985 | 0.925 | 0.159 | 0.12 | 0.033 | 0.042 | 0.003 | 0.053 | 1.257 | 1.455 | 0.01 |  |  | 0.609 | 0.7339 | 8216 (34.40) | 9104 (38.12) | 11663 (48.83)
| об.% | 92.01 | 3.963 | 0.912 | 0.154 | 0.117 | 0.031 | 0.04 | 0.003 | 0.05 | 1.26 | 1.451 | 0.01
2016-01-11 | мол.% | 91.55 | 4.159 | 0.934 | 0.16 | 0.117 | 0.034 | 0.043 | 0.003 | 0.063 | 1.365 | 1.567 | 0.008 |  |  | 0.612 | 0.7372 | 8214 (34.39) | 9101 (38.11) | 11633 (48.71)
| об.% | 91.603 | 4.136 | 0.92 | 0.155 | 0.114 | 0.032 | 0.041 | 0.003 | 0.059 | 1.368 | 1.563 | 0.008
2016-01-18 | мол.% | 91.615 | 4.132 | 0.92 | 0.155 | 0.116 | 0.032 | 0.04 | 0.003 | 0.047 | 1.439 | 1.494 | 0.009 | -14.8 | -12.3 | 0.611 | 0.7357 | 8203 (34.35) | 9090 (38.06) | 11630 (48.70)
| об.% | 91.666 | 4.109 | 0.907 | 0.151 | 0.113 | 0.03 | 0.038 | 0.003 | 0.043 | 1.443 | 1.49 | 0.009
2016-01-25 | мол.% | 91.851 | 4.003 | 0.915 | 0.158 | 0.119 | 0.032 | 0.041 | 0.003 | 0.052 | 1.352 | 1.461 | 0.015 |  |  | 0.61 | 0.7344 | 8206 (34.36) | 9093 (38.08) | 11645 (48.76) | відс | менше 0,036 | менше 0,02
| об.% | 91.902 | 3.981 | 0.902 | 0.153 | 0.116 | 0.03 | 0.039 | 0.003 | 0.048 | 1.354 | 1.457 | 0.015
Завідувач ВХАЛ І.А. Клименко

## ГРС-9 (hidden)
ЗАТВЕРДЖУЮ
Вимірювальна хіміко- аналітична лабораторія | [16 empty] | Начальник Боярського ЛВУМГ
Свідоцтво про атестацію №70А-43-14 | [17 empty] | С.Г. Тюкавкін
дійсне до 23 липня 2019 р. | [16 empty] | 29 січня 2016 р.
ПАСПОРТ ФІЗИКО-ХІМІЧНИХ ПОКАЗНИКІВ ЯКОСТІ ПРИРОДНОГО ГАЗУ № 5-01
переданого Боярським ЛВУ МГ по ГРС-9 та прийнятого ПАТ "Київоблгаз" ( ГРС-9 (місто, ГРС-6, Вишгород ), ГРС-5 (місто, Гостомель "заводи")
по газопроводу Тула-Шостка-Київ (ТШК)
[7 empty] | ЗА ПЕРІОД з |  | 01 січня 2016 р. |  |  | по | 31 січня 2016 р.
Дата | Одиниці виміру | Компонентний склад | [11 empty] | Температура точки роси по волозі при 3.92 МПа,ºС | Температура точки роси по вуглеводням, ºС | Відносна густина | Абсолютна густина, кг/м3 | Теплота згорання Q(нижчя), ккал/м³ (МДж/м³) | Теплота згорання Q(вища), ккал/м³ (МДж/м³) | Число Воббе, вище ккал/м³ (МДж/м³) | Мех. домішки, г/м3 | Меркаптанова сірка, г/м3 | Сірководень, г/м3
|  | Метан | Етан | Пропан | Н-бутан | І-бутан | Н-пентан | І- пентан | Нео-пентан | Гексани +вищі | Азот | Диоксид вуглецю | Кисень
2016-01-04 | мол.% | 91.224 | 4.295 | 0.988 | 0.171 | 0.121 | 0.037 | 0.046 | 0.004 | 0.067 | 1.372 | 1.666 | 0.007 |  |  | 0.615 | 0.7403 | 8227 (34.44) | 9115 (38.17) | 11626 (48.67)
| об.% | 91.28 | 4.271 | 0.974 | 0.166 | 0.118 | 0.036 | 0.044 | 0.003 | 0.062 | 1.375 | 1.662 | 0.007
2016-01-11 | мол.% | 91.314 | 4.249 | 0.948 | 0.16 | 0.117 | 0.034 | 0.043 | 0.003 | 0.066 | 1.386 | 1.67 | 0.009 |  |  | 0.614 | 0.7393 | 8212 (34.38) | 9099 (38.10) | 11614 (48.63)
| об.% | 91.369 | 4.226 | 0.935 | 0.155 | 0.114 | 0.032 | 0.041 | 0.003 | 0.061 | 1.389 | 1.666 | 0.009
2016-01-18 | мол.% | 91.288 | 4.26 | 0.935 | 0.157 | 0.116 | 0.033 | 0.041 | 0.003 | 0.047 | 1.45 | 1.662 | 0.01 | -14 | -11.8 | 0.613 | 0.7387 | 8200 (34.33) | 9085 (38.04) | 11600 (48.58)
| об.% | 91.341 | 4.236 | 0.922 | 0.152 | 0.113 | 0.031 | 0.039 | 0.003 | 0.044 | 1.453 | 1.658 | 0.01
2016-01-25 | мол.% | 91.237 | 4.278 | 0.967 | 0.167 | 0.119 | 0.036 | 0.045 | 0.003 | 0.068 | 1.426 | 1.648 | 0.007 |  |  | 0.614 | 0.7399 | 8218 (34.41) | 9105 (38.12) | 11617 (48.64) | відс | менше 0,036 | менше 0,02
| об.% | 91.292 | 4.254 | 0.953 | 0.162 | 0.116 | 0.034 | 0.043 | 0.003 | 0.063 | 1.429 | 1.644 | 0.007
Завідувач ВХАЛ І.А. Клименко

## ГРС ТЕЦ-5 (hidden)
ЗАТВЕРДЖУЮ
Вимірювальна хіміко- аналітична лабораторія | [16 empty] | Начальник Боярського ЛВУМГ
Свідоцтво про атестацію №70А-43-14 | [17 empty] | С.Г. Тюкавкін
дійсне до 23 липня 2019 р. | [16 empty] | 29 січня 2016 р.
ПАСПОРТ ФІЗИКО-ХІМІЧНИХ ПОКАЗНИКІВ ЯКОСТІ ПРИРОДНОГО ГАЗУ № 6-01
переданого Боярським ЛВУ МГ по ГРС-ТЕЦ-5 та прийнятого ПАТ "Київоблгаз" ( ТЕЦ-5, ГРС-11, ГРС Конча-Заспа, ГРС Бортничі, ГРС Осокорки )
по газопроводу Єлець-Курськ-Київ (ЄКК)
[7 empty] | ЗА ПЕРІОД з |  | 01 січня 2016 р. |  |  | по | 31 січня 2016 р.
Дата | Одиниці виміру | Компонентний склад | [11 empty] | Температура точки роси по волозі при 3.92 МПа,ºС | Температура точки роси по вуглеводням, ºС | Відносна густина | Абсолютна густина, кг/м3 | Теплота згорання Q(нижчя), ккал/м³ (МДж/м³) | Теплота згорання Q(вища), ккал/м³ (МДж/м³) | Число Воббе, вище ккал/м³ (МДж/м³) | Мех. домішки, г/м3 | Меркаптанова сірка, г/м3 | Сірководень, г/м3
|  | Метан | Етан | Пропан | Н-бутан | І-бутан | Н-пентан | І- пентан | Нео-пентан | Гексани +вищі | Азот | Диоксид вуглецю | Кисень
2016-01-04 | мол.% | 91.875 | 3.999 | 0.926 | 0.16 | 0.12 | 0.033 | 0.042 | 0.003 | 0.055 | 1.29 | 1.485 | 0.013 |  |  | 0.61 | 0.7346 | 8212 (34.39) | 9099 (38.10) | 11650 (48.79)
| об.% | 91.927 | 3.977 | 0.913 | 0.155 | 0.117 | 0.032 | 0.04 | 0.003 | 0.051 | 1.292 | 1.481 | 0.013
2016-01-11 | мол.% | 91.345 | 4.215 | 0.968 | 0.172 | 0.123 | 0.04 | 0.049 | 0.004 | 0.112 | 1.383 | 1.584 | 0.006 |  |  | 0.614 | 0.7401 | 8239 (34.49) | 9128 (38.22) | 11644 (48.76)
| об.% | 91.404 | 4.192 | 0.954 | 0.167 | 0.12 | 0.038 | 0.047 | 0.003 | 0.104 | 1.386 | 1.579 | 0.006
2016-01-18 | мол.% | 91.521 | 4.161 | 0.923 | 0.157 | 0.117 | 0.033 | 0.042 | 0.003 | 0.055 | 1.46 | 1.525 | 0.008 | -15.4 | -13 | 0.612 | 0.7366 | 8204 (34.35) | 9090 (38.07) | 11624 (48.67)
| об.% | 91.573 | 4.138 | 0.91 | 0.153 | 0.114 | 0.032 | 0.04 | 0.003 | 0.052 | 1.463 | 1.521 | 0.008
2016-01-25 | мол.% | 91.839 | 4.003 | 0.91 | 0.158 | 0.119 | 0.033 | 0.042 | 0.003 | 0.061 | 1.352 | 1.475 | 0.008 |  |  | 0.61 | 0.7347 | 8208 (34.36) | 9095 (38.08) | 11645 (48.76) | відс | менше 0,036 | менше 0,02
| об.% | 91.891 | 3.98 | 0.897 | 0.154 | 0.116 | 0.031 | 0.04 | 0.003 | 0.056 | 1.355 | 1.471 | 0.008
Завідувач ВХАЛ І.А. Клименко

## ГРС ТЕЦ-6 (hidden)
ЗАТВЕРДЖУЮ
Вимірювальна хіміко- аналітична лабораторія | [16 empty] | Начальник Боярського ЛВУМГ
Свідоцтво про атестацію №70А-43-14 | [17 empty] | С.Г. Тюкавкін
дійсне до 23 липня 2019 р. | [16 empty] | 29 січня 2016 р.
ПАСПОРТ ФІЗИКО-ХІМІЧНИХ ПОКАЗНИКІВ ЯКОСТІ ПРИРОДНОГО ГАЗУ № 7-01
переданого Боярським ЛВУ МГ по ГРС-ТЕЦ-6 та прийнятого ПАТ "Київоблгаз" ( ТЕЦ-6, ГРС-4 (місто, ТЕЦ), ГРС Требухів, ГРС Русанів, ГРС Плоске, ГРС Дударків, ГРС Бориспіль, АГНКС №3 м.Київ, АГНКС-Бровари )
по газопроводу Тула-Шостка-Київ (ТШК)
[7 empty] | ЗА ПЕРІОД з |  | 01 січня 2016 р. |  |  | по | 31 січня 2016 р.
Дата | Одиниці виміру | Компонентний склад | [11 empty] | Температура точки роси по волозі при 3.92 МПа,ºС | Температура точки роси по вуглеводням, ºС | Відносна густина | Абсолютна густина, кг/м3 | Теплота згорання Q(нижчя), ккал/м³ (МДж/м³) | Теплота згорання Q(вища), ккал/м³ (МДж/м³) | Число Воббе, вище ккал/м³ (МДж/м³) | Мех. домішки, г/м3 | Меркаптанова сірка, г/м3 | Сірководень, г/м3
|  | Метан | Етан | Пропан | Н-бутан | І-бутан | Н-пентан | І- пентан | Нео-пентан | Гексани +вищі | Азот | Диоксид вуглецю | Кисень
2016-01-04 | мол.% | 91.204 | 4.313 | 0.989 | 0.17 | 0.12 | 0.038 | 0.046 | 0.003 | 0.067 | 1.376 | 1.668 | 0.008 |  |  | 0.615 | 0.7405 | 8227 (34.44) | 9114 (38.16) | 11624 (48.67)
| об.% | 91.26 | 4.289 | 0.975 | 0.165 | 0.117 | 0.036 | 0.044 | 0.003 | 0.063 | 1.379 | 1.663 | 0.008
2016-01-11 | мол.% | 91.223 | 4.265 | 0.965 | 0.17 | 0.121 | 0.039 | 0.048 | 0.004 | 0.108 | 1.37 | 1.684 | 0.006 |  |  | 0.616 | 0.7413 | 8234 (34.47) | 9122 (38.20) | 11627 (48.69)
| об.% | 91.281 | 4.241 | 0.951 | 0.165 | 0.118 | 0.037 | 0.046 | 0.003 | 0.1 | 1.373 | 1.679 | 0.006
2016-01-18 | мол.% | 91.354 | 4.235 | 0.93 | 0.157 | 0.116 | 0.033 | 0.042 | 0.003 | 0.052 | 1.424 | 1.649 | 0.008 | -14.3 | -13.5 | 0.613 | 0.7384 | 8202 (34.34) | 9088 (38.06) | 11607 (48.60)
| об.% | 91.407 | 4.212 | 0.917 | 0.153 | 0.113 | 0.031 | 0.04 | 0.003 | 0.048 | 1.427 | 1.644 | 0.008
2016-01-25 | мол.% | 91.215 | 4.293 | 0.972 | 0.169 | 0.12 | 0.037 | 0.046 | 0.003 | 0.074 | 1.414 | 1.654 | 0.006 |  |  | 0.615 | 0.7403 | 8223 (34.43) | 9110 (38.15) | 11620 (48.66) | відс | менше 0,036 | менше 0,02
| об.% | 91.271 | 4.269 | 0.958 | 0.164 | 0.117 | 0.035 | 0.044 | 0.003 | 0.069 | 1.417 | 1.65 | 0.006
Завідувач ВХАЛ І.А. Клименко

## ГРС-Алмаз (hidden)
ЗАТВЕРДЖУЮ
Вимірювальна хіміко- аналітична лабораторія | [16 empty] | Начальник Боярського ЛВУМГ
Свідоцтво про атестацію №70А-43-14 | [17 empty] | С.Г. Тюкавкін
дійсне до 23 липня 2019 р. | [16 empty] | 29 січня 2016 р.
ПАСПОРТ ФІЗИКО-ХІМІЧНИХ ПОКАЗНИКІВ ЯКОСТІ ПРИРОДНОГО ГАЗУ № 8-01
переданого Боярським ЛВУ МГ по ГРС-Алмаз та прийнятого ПАТ "Київоблгаз" ( ГРС Алмаз (БМД, Алмаз-Погреби), ГРС Бровари (місто, Тепличний, ТОВ "Флора") )
по газопроводу лупінг Київ-Брянськ
[7 empty] | ЗА ПЕРІОД з |  | 01 січня 2016 р. |  |  | по | 31 січня 2016 р.
Дата | Одиниці виміру | Компонентний склад | [11 empty] | Температура точки роси по волозі при 3.92 МПа,ºС | Температура точки роси по вуглеводням, ºС | Відносна густина | Абсолютна густина, кг/м3 | Теплота згорання Q(нижчя), ккал/м³ (МДж/м³) | Теплота згорання Q(вища), ккал/м³ (МДж/м³) | Число Воббе, вище ккал/м³ (МДж/м³) | Мех. домішки, г/м3 | Меркаптанова сірка, г/м3 | Сірководень, г/м3
|  | Метан | Етан | Пропан | Н-бутан | І-бутан | Н-пентан | І- пентан | Нео-пентан | Гексани +вищі | Азот | Диоксид вуглецю | Кисень
2016-01-04 | мол.% | 89.903 | 4.929 | 1.133 | 0.192 | 0.121 | 0.046 | 0.054 | 0.004 | 0.091 | 1.635 | 1.886 | 0.007 |  |  | 0.624 | 0.7511 | 8262 (34.59) | 9151 (38.32) | 11588 (48.52)
| об.% | 89.967 | 4.903 | 1.117 | 0.187 | 0.118 | 0.043 | 0.052 | 0.004 | 0.085 | 1.639 | 1.881 | 0.007
2016-01-11 | мол.% | 89.803 | 4.943 | 1.145 | 0.2 | 0.123 | 0.052 | 0.059 | 0.004 | 0.176 | 1.617 | 1.873 | 0.004 |  |  | 0.626 | 0.7538 | 8295 (34.73) | 9186 (38.46) | 11611 (48.62)
| об.% | 89.873 | 4.917 | 1.129 | 0.194 | 0.12 | 0.049 | 0.057 | 0.004 | 0.164 | 1.621 | 1.868 | 0.004
2016-01-18 | мол.% | 91.015 | 4.358 | 0.984 | 0.175 | 0.122 | 0.044 | 0.051 | 0.004 | 0.154 | 1.423 | 1.666 | 0.005 | -11.9 | -11.8 | 0.617 | 0.7436 | 8254 (34.56) | 9144 (38.29) | 11637 (48.73)
| об.% | 91.078 | 4.334 | 0.97 | 0.169 | 0.119 | 0.042 | 0.049 | 0.003 | 0.143 | 1.426 | 1.661 | 0.005
2016-01-25 | мол.% | 89.642 | 4.962 | 1.172 | 0.215 | 0.129 | 0.058 | 0.067 | 0.005 | 0.153 | 1.593 | 1.871 | 0.004 |  |  | 0.629 | 0.7577 | 8339 (34.91) | 9234 (38.66) | 11641 (48.75) | відс | менше 0,036 | менше 0,02
| об.% | 89.721 | 4.936 | 1.155 | 0.208 | 0.126 | 0.055 | 0.064 | 0.004 | 0.153 | 1.597 | 1.866 | 0.004
Завідувач ВХАЛ І.А. Клименко

## Звіт1 (hidden)
Начальник
Боярського ЛВУМГ
____________С.Г. Тюкавкін
31 грудня 2015р.
Свідоцтво про атестацію № 70А-43-14
| дійсний до 23 липня 2019р. |  |  |  | З В І Т
про роботу вимірювальної хіміко - аналітичної лабораторії Боярського ЛВУМГ
за грудень 2015 року
1. АНАЛІЗИ ГАЗУ
КОМПОНЕНТНИЙ СКЛАД ГАЗУ
Назва ГРС | Дата | Одиниці виміру | Компонентний склад | [11 empty] | Температура точки роси по волозі при 3.92 МПа,ºС | Темпер.точки роси по вуглев.,ºС | Відносна густина | Абсолютна густина, кг/м3 | Теплота згорання Q(нижчя), ккал/м³ (МДж/м³) | Теплота згорання Q(вища), ккал/м³ (МДж/м³) | Число Воббе, вище ккал/м³ (МДж/м³) | Мех. домішки, г/м3 | Меркаптанова сірка, г/м3 | Сірководень, г/м3 | Умови відбору
|  |  | Метан | Етан | Пропан | Н-бутан | І-бутан | Н-пентан | І- пентан | Нео-пентан | Гексани +вищі | Азот | Диоксид вуглецю | Кисень | [10 empty] | Тиск, кгс/см3 | Температура, С
КС-3 | 2016-01-04 | мол.% | 91.915 | 3.997 | 0.921 | 0.16 | 0.12 | 0.034 | 0.042 | 0.003 | 0.07 | 1.259 | 1.475 | 0.006 | -19.7 | -19.3 | 0.61 | 0.7347 | 34.42 |  | 48.83 |  |  |  | 38.8 | 5.5
| 2016-01-05 | [13 empty] | -19.6 | -19.5 | [8 empty] | 37.3 | 5.2
| 2016-01-06 | [13 empty] | -19.4 | -19.6 | [8 empty] | 36.6 | 5.7
| 2016-01-11 | мол.% | 91.531 | 4.163 | 0.935 | 0.159 | 0.117 | 0.034 | 0.042 | 0.003 | 0.062 | 1.386 | 1.563 | 0.007 | -18.2 | -17.7 | 0.612 | 0.7372 | 34.38 |  | 48.7 |  |  |  | 38 | 5
| 2016-01-12 | [13 empty] | -18.8 | -18.1 | [8 empty] | 36.9 | 5.5
| 2016-01-13 | [13 empty] | -18.2 | -16.4 | [8 empty] | 38.6 | 5.6
| 2016-01-14 | [13 empty] | -18.5 | -17.1 | [8 empty] | 40.5 | 5.5
| 2016-01-15 | [23 empty] | 41.3 | 5.3
| 2016-01-16 | [23 empty] | 41.7 | 5.3
| 2016-01-18 | мол.% | [19 empty] | відс | менше 0,036 | менше 0,02
2016-01-19
2016-01-20
2016-01-21
2016-01-22
| 2016-01-25 | мол.%
2016-01-26
2016-01-27
2016-01-28
2016-01-29
ГРС-1А | 2016-01-04 | мол.% | 91.979 | 3.974 | 0.917 | 0.16 | 0.12 | 0.033 | 0.042 | 0.003 | 0.056 | 1.247 | 1.461 | 0.008 |  |  | 0.609 | 0.7339 | 34.4 |  | 48.84 |  |  |  | 38.5 | 4
| 2016-01-11 | мол.% | 91.548 | 4.167 | 0.939 | 0.16 | 0.118 | 0.033 | 0.042 | 0.003 | 0.063 | 1.359 | 1.562 | 0.008 |  |  | 0.612 | 0.7371 | 34.4 |  | 48.72 |  |  |  | 37.5 | 4
| 2016-01-18 | мол.% | [19 empty] | відс | менше 0,036 | менше 0,02
| 2016-01-25 | мол.%
ГРС-Обухів | 2016-01-04 | мол.% | 91.909 | 3.99 | 0.922 | 0.161 | 0.12 | 0.034 | 0.043 | 0.003 | 0.06 | 1.292 | 1.461 | 0.007 |  |  | 0.61 | 0.7344 | 34.4 |  | 48.82 |  |  |  | 6.6 | -13.6
| 2016-01-11 | мол.% | 91.601 | 4.142 | 0.926 | 0.158 | 0.117 | 0.033 | 0.042 | 0.003 | 0.062 | 1.356 | 1.555 | 0.007 |  |  | 0.612 | 0.7367 | 34.38 |  | 48.72 |  |  |  | 6.1 | -12
| 2016-01-18 | мол.% | [19 empty] | відс | менше 0,036 | менше 0,02
| 2016-01-25 | мол.%
ГРС - Хотів | 2016-01-04 | мол.% | 91.958 | 3.985 | 0.925 | 0.159 | 0.12 | 0.033 | 0.042 | 0.003 | 0.053 | 1.257 | 1.455 | 0.01 |  |  | 0.609 | 0.7339 | 34.4 |  | 48.83 |  |  |  | 38.2 | 7.3
| 2016-01-11 | мол.% | 91.55 | 4.159 | 0.934 | 0.16 | 0.117 | 0.034 | 0.043 | 0.003 | 0.063 | 1.365 | 1.567 | 0.008 |  |  | 0.612 | 0.7372 | 34.39 |  | 48.71 |  |  |  | 37.7 | 6
| 2016-01-18 | мол.% | [19 empty] | відс | менше 0,036 | менше 0,02
| 2016-01-25 | мол.%
ГРС-9 | 2016-01-04 | мол.% | 91.224 | 4.295 | 0.988 | 0.171 | 0.121 | 0.037 | 0.046 | 0.004 | 0.067 | 1.372 | 1.666 | 0.007 |  |  | 0.615 | 0.7403 | 34.44 |  | 48.67 |  |  |  | 5 | -11
| 2016-01-11 | мол.% | 91.314 | 4.249 | 0.948 | 0.16 | 0.117 | 0.034 | 0.043 | 0.003 | 0.066 | 1.386 | 1.67 | 0.009 |  |  | 0.614 | 0.7393 | 34.38 |  | 48.63 |  |  |  | 5 | -12
| 2016-01-18 | мол.% | [19 empty] | відс | менше 0,036 | менше 0,02
| 2016-01-25 | мол.%
ГРС ТЕЦ-5 | 2016-01-04 | мол.% | 91.875 | 3.999 | 0.926 | 0.16 | 0.12 | 0.033 | 0.042 | 0.003 | 0.055 | 1.29 | 1.485 | 0.013 |  |  | 0.61 | 0.7346 | 34.39 |  | 48.79 |  |  |  | 37.6 | 6.4
| 2016-01-11 | мол.% | 91.345 | 4.215 | 0.968 | 0.172 | 0.123 | 0.04 | 0.049 | 0.004 | 0.112 | 1.383 | 1.584 | 0.006 |  |  | 0.614 | 0.7401 | 34.49 |  | 48.76 |  |  |  | 37.6 | 5.4
| 2016-01-18 | мол.% | [19 empty] | відс | менше 0,036 | менше 0,02
| 2016-01-25 | мол.%
ГРС-ТЕЦ-6 | 2016-01-04 | мол.% | 91.204 | 4.313 | 0.989 | 0.17 | 0.12 | 0.038 | 0.046 | 0.003 | 0.067 | 1.376 | 1.668 | 0.008 |  |  | 0.615 | 0.7405 | 34.44 |  | 48.67 |  |  |  | 35 | 4.1
| 2016-01-11 | мол.% | 91.223 | 4.265 | 0.965 | 0.17 | 0.121 | 0.039 | 0.048 | 0.004 | 0.108 | 1.37 | 1.684 | 0.006 |  |  | 0.616 | 0.7413 | 34.47 |  | 48.69 |  |  |  | 33.8 | 4.5
| 2016-01-18 | мол.% | [19 empty] | відс | менше 0,036 | менше 0,02
| 2016-01-25 | мол.%
ГРС-Алмаз | 2016-01-04 | мол.% | 89.903 | 4.929 | 1.133 | 0.192 | 0.121 | 0.046 | 0.054 | 0.004 | 0.091 | 1.635 | 1.886 | 0.007 |  |  | 0.624 | 0.7511 | 34.59 |  | 48.52 |  |  |  | 32.7 | 0
| 2016-01-11 | мол.% | 89.803 | 4.943 | 1.145 | 0.2 | 0.123 | 0.052 | 0.059 | 0.004 | 0.176 | 1.617 | 1.873 | 0.004 |  |  | 0.626 | 0.7538 | 34.73 |  | 48.62 |  |  |  | 35.3 | 1
| 2016-01-18 | мол.% | [19 empty] | відс | менше 0,036 | менше 0,02
| 2016-01-25 | мол.%
2.. АНАЛІЗИ ОЛИВИ
|  | Дата відбору | Марка оливи | Місце відбору проби | Густина при 20ºС г/см3 | Вязкість кінем. при 40ºС | Темп. спалаху у відкр. Тиглі ºС | Кислотне число мг/Кон | Наявність
[9 empty] | водороз.кислот та лугів | води, см3 | механічних домішок,%
|  | 2015-12-08 | ТП-22Б | агр.1 |  |  |  |  | відс. | відс. | відс.
|  |  |  | агр.2 |  |  |  |  | відс. | відс. | відс.
|  |  |  | агр.3 |  |  |  |  | відс. | відс. | відс.
|  |  |  | агр.7 |  |  |  |  | відс. | відс. | відс.
|  |  |  | агр.10 |  |  |  |  | відс. | відс. | відс.
|  |  |  | агр.12 |  |  |  |  | відс. | відс. | відс.
Завідувач ВХАЛ І.А. Клименко