## ДУД -1 для Мукачева
ПАСПОРТ
ФІЗИКО-ХІМІЧНИХ ПАРАМЕТРІВ ПРИРОДНОГО ГАЗУ,
переданого Закарпатським ЛВУМГ та прийнятого ПАТ "Закарпатгаз" по г-ду ДУД-1 з 01.01.2016р. по 31.01.2016 р.
Число місяця | Компонентний склад, мольна частка, % | [11 empty] | Температура точки роси -Р=4,0МПа,оС | Теплота згорання нижча,МДж/м3 | Густина,кг/м3 |  |  | Число Воббе вище, МДж/м3 | Маса механічних домішок г/м3 | Масова концентрація меркаптанової сірки,г/м3 | Масова концентрація сірководню, г/м3
| Метан | Етан | Пропан | н-Бутан | і-Бутан | Пентани | Гексани та вищі | Азот | Діоксид вуглецю |  |  | Кисень
[15 empty] | абсолютна |  | відносна
при 20оС,
[10 empty] | Гелій | Водень |  |  | 101,325кПа
01.01. | 93.645 | 3.254 | 0.873 | 0.149 | 0.12 | 0.064 | 0.033 | 1.05 | 0.797 | 0.014 | 0.001 |  |  | 34.44 |  | 0.7193 | 0.5972 | 49.39
02.01. | 93.628 | 3.217 | 0.871 | 0.149 | 0.119 | 0.067 | 0.036 | 1.074 | 0.824 | 0.014 | 0.001 |  |  | 34.41 |  | 0.7196 | 0.5974 | 49.35
03.01. | 93.644 | 3.148 | 0.877 | 0.147 | 0.119 | 0.093 | 0.043 | 1.085 | 0.829 | 0.014 | 0.001 |  |  | 34.43 |  | 0.7201 | 0.5979 | 49.35
04.01. | 93.621 | 3.176 | 0.871 | 0.148 | 0.118 | 0.098 | 0.043 | 1.083 | 0.827 | 0.014 | 0.001 |  |  | 34.44 |  | 0.7203 | 0.5981 | 49.36
05.01. | 93.537 | 3.27 | 0.849 | 0.143 | 0.114 | 0.063 | 0.038 | 1.103 | 0.859 | 0.014 | 0.001 | 0.009 |  | 34.38 |  | 0.7199 | 0.5977 | 49.29
06.01. | 93.478 | 3.286 | 0.886 | 0.151 | 0.12 | 0.064 | 0.04 | 1.102 | 0.858 | 0.014 | 0.001 |  |  | 34.42 |  | 0.7208 | 0.5985 | 49.32
07.01. | 93.413 | 3.357 | 0.886 | 0.151 | 0.119 | 0.065 | 0.038 | 1.098 | 0.858 | 0.014 | 0.001 |  |  | 34.44 |  | 0.7212 | 0.5988 | 49.33
08.01. | 93.34 | 3.417 | 0.891 | 0.152 | 0.119 | 0.065 | 0.036 | 1.098 | 0.867 | 0.014 | 0.001 |  |  | 34.45 |  | 0.7216 | 0.5991 | 49.33
09.01. | 93.446 | 3.307 | 0.887 | 0.151 | 0.119 | 0.065 | 0.041 | 1.109 | 0.86 | 0.014 | 0.001 |  |  | 34.43 |  | 0.7211 | 0.5987 | 49.32
10.01. | 93.471 | 3.296 | 0.884 | 0.151 | 0.118 | 0.064 | 0.04 | 1.103 | 0.858 | 0.014 | 0.001 |  |  | 34.43 |  | 0.7208 | 0.5985 | 49.32
11.01. | 93.417 | 3.343 | 0.88 | 0.151 | 0.118 | 0.065 | 0.04 | 1.105 | 0.866 | 0.014 | 0.001 |  |  | 34.43 |  | 0.7211 | 0.5987 | 49.32
12.01. | 93.389 | 3.344 | 0.884 | 0.152 | 0.118 | 0.066 | 0.04 | 1.123 | 0.869 | 0.014 | 0.001 |  |  | 34.43 |  | 0.7214 | 0.5989 | 49.31
13.01. | 93.427 | 3.276 | 0.879 | 0.151 | 0.118 | 0.064 | 0.042 | 1.14 | 0.888 | 0.014 | 0.001 |  |  | 34.4 |  | 0.7213 | 0.5988 | 49.27
14.01. | 93.408 | 3.29 | 0.877 | 0.152 | 0.117 | 0.067 | 0.042 | 1.139 | 0.893 | 0.014 | 0.001 |  |  | 34.4 |  | 0.7214 | 0.5989 | 49.26
15.01. | 93.347 | 3.332 | 0.878 | 0.152 | 0.117 | 0.066 | 0.043 | 1.144 | 0.906 | 0.014 | 0.001 |  |  | 34.41 |  | 0.7219 | 0.5993 | 49.26
16.01. | 93.318 | 3.347 | 0.877 | 0.152 | 0.116 | 0.065 | 0.042 | 1.152 | 0.916 | 0.014 | 0.001 |  | -8.2 | 34.4 |  | 0.722 | 0.5995 | 49.24
17.01. | 93.249 | 3.407 | 0.879 | 0.153 | 0.116 | 0.066 | 0.04 | 1.153 | 0.922 | 0.014 | 0.001 |  |  | 34.41 |  | 0.7225 | 0.5998 | 49.25
18.01. | 93.129 | 3.499 | 0.884 | 0.155 | 0.115 | 0.068 | 0.036 | 1.151 | 0.948 | 0.014 | 0.001 |  |  | 34.43 |  | 0.7233 | 0.6005 | 49.24
19.01. | 93.096 | 3.518 | 0.889 | 0.155 | 0.115 | 0.068 | 0.037 | 1.157 | 0.95 | 0.014 | 0.001 |  |  | 34.44 |  | 0.7235 | 0.6007 | 49.24
20.01. | 93.086 | 3.524 | 0.884 | 0.155 | 0.115 | 0.068 | 0.038 | 1.161 | 0.954 | 0.014 | 0.001 |  |  | 34.43 |  | 0.7236 | 0.6008 | 49.24
21.01. | 93.08 | 3.508 | 0.89 | 0.155 | 0.115 | 0.068 | 0.038 | 1.171 | 0.96 | 0.014 | 0.001 |  |  | 34.43 |  | 0.7238 | 0.6009 | 49.22
22.01. | 93.135 | 3.461 | 0.886 | 0.155 | 0.116 | 0.068 | 0.039 | 1.177 | 0.948 | 0.014 | 0.001 |  |  | 34.42 |  | 0.7233 | 0.6006 | 49.22
23.01. | 93.142 | 3.438 | 0.89 | 0.155 | 0.116 | 0.068 | 0.04 | 1.183 | 0.953 | 0.014 | 0.001 |  | -8.9 | 34.41 |  | 0.7234 | 0.6006 | 49.21
24.01. | 93.193 | 3.366 | 0.889 | 0.154 | 0.116 | 0.075 | 0.044 | 1.194 | 0.954 | 0.014 | 0.001 |  |  | 34.4 |  | 0.7233 | 0.6005 | 49.2
25.01. | 93.204 | 3.323 | 0.894 | 0.153 | 0.116 | 0.084 | 0.047 | 1.201 | 0.963 | 0.014 | 0.001 |  |  | 34.4 |  | 0.7235 | 0.6007 | 49.19
26.01. | 93.179 | 3.327 | 0.894 | 0.153 | 0.115 | 0.11 | 0.049 | 1.2 | 0.958 | 0.014 | 0.001 |  |  | 34.43 |  | 0.7241 | 0.6012 | 49.21
27.01. | 93.159 | 3.387 | 0.889 | 0.153 | 0.115 | 0.078 | 0.045 | 1.196 | 0.963 | 0.014 | 0.001 |  |  | 34.4 |  | 0.7236 | 0.6007 | 49.19
28.01. | 93.074 | 3.492 | 0.887 | 0.154 | 0.113 | 0.067 | 0.042 | 1.187 | 0.969 | 0.014 | 0.001 |  |  | 34.42 |  | 0.7238 | 0.6009 | 49.2 | 0 | 0.0002 | 0.0001
29.01. | 93.072 | 3.483 | 0.886 | 0.154 | 0.113 | 0.067 | 0.041 | 1.192 | 0.977 | 0.014 | 0.001 |  | -8.9 | 34.41 |  | 0.7238 | 0.601 | 49.19
30.01. | 93.168 | 3.391 | 0.881 | 0.153 | 0.114 | 0.066 | 0.046 | 1.197 | 0.969 | 0.014 | 0.001 |  |  | 34.39 |  | 0.7233 | 0.6005 | 49.18
31.01. | 93.144 | 3.413 | 0.879 | 0.153 | 0.114 | 0.067 | 0.045 | 1.196 | 0.974 | 0.014 | 0.001 |  |  | 34.39 |  | 0.7234 | 0.6006 | 49.18
Середній розрахунок за місяць | 93.301 | 3.361 | 0.882 | 0.152 | 0.117 | 0.071 | 0.041 | 1.143 | 0.908 | 0.014 | 0.001 | 0.009 | -8.6667 | 34.4177 | #DIV/0! | 0.72213 | 0.59955 | 49.2639 | 0 | 0.0002 | 0.0001
Примітка: Фізико-хімічні параметри природного газу відповідають вимогам ГОСТу 5542-87
„Газы горючие природные для промышленного и коммунально-бытового назначения.Технические условия.”
Перелік ГРС, через які подається природній газ з даного газопроводу: ГРС Мукачево,ГРС Зняцево,ГРС Карпати,ГРС Залужжя, ГРС Бобовище , ГРС Береги
ГРС Свалява,ГРС Керецьки,ГРС Міжгір’я , ГРС Майдан,ГРС Репинне,ГРС Росош
Місце відбору : ГРС Мукачево
Начальник Закарпатського ЛВУМГ Лукіта В.Ф. 01.02.2016р.
Керівник ВХАЛ Завадяк О.В. 01.02. 2016р.
Свідоцтво атестації лабораторії №РВ-0033-13 від 27.06.2013р.